## RESUMO
| Obra | Bancos | B.D.I. |  | Encargos Sociais
| OS14_REFORMA CAMPUS COMBURÁ_NÃO DESONERADO_R02 | SINAPI - 02/2023 - Mato Grosso do Sul SBC - 03/2023 - Mato Grosso do Sul ORSE - 11/2022 - Sergipe CPOS - 11/2022 - São Paulo | 23,54% |  | Não Desonerado: 0,00%
Planilha Orçamentária Resumida
Item | Descrição |  |  |  |  | Total | Peso (%)
1 | SERVIÇOS PRELIMINARES |  |  |  |  | 78177.64 | 6.65%
2 | SERVIÇOS AUXILIARES E ADMINISTRATIVOS |  |  |  |  | 99275.58 | 8.44%
3 | DEMOLIÇÕES, REMOÇÕES E REMANEJAMENTOS |  |  |  |  | 52200.18 | 4.44%
4 | PAREDES E DIVISÓRIAS |  |  |  |  | 62303.68 | 5.3%
5 | ESQUADRIAS |  |  |  |  | 103472.12 | 8.8%
6 | FORROS |  |  |  |  | 8995.37 | 0.77%
7 | REVESTIMENTOS |  |  |  |  | 18244.86 | 1.55%
8 | PINTURAS |  |  |  |  | 230262.86 | 19.59%
9 | PISOS |  |  |  |  | 59431.16 | 5.06%
10 | IMPERMEABILIZAÇÕES |  |  |  |  | 5644 | 0.48%
11 | SERRALHERIA |  |  |  |  | 144206.58 | 12.27%
12 | APARELHOS E SANITÁRIO |  |  |  |  | 55572.32 | 4.73%
13 | INSTALAÇÕES HIDRÁULICAS E SANITÁRIAS |  |  |  |  | 48241.59 | 4.1%
14 | INSTALAÇÕES DE PREVENÇÃO E COMBATE A INCÊNDIO |  |  |  |  | 96628.34 | 8.22%
15 | INSTALAÇÕES ELÉTRICA E ELETRÔNICAS |  |  |  |  | 95344.51 | 8.11%
16 | LIMPEZA FINAL DE OBRA |  |  |  |  | 14041.22 | 1.19%
17 | DESMOBILIZAÇÃO |  |  |  |  | 3585.95 | 0.31%
|  |  |  | Total sem BDI | 951771.02
|  |  |  | Total do BDI | 223856.94
|  |  |  | Total Geral | 1175627.96

## BDI
PLANILHA DE COMPOSIÇÃO DO BDI
DESPESAS INDIRETAS DA SEDE |  |  |  |  | CÁLCULO DO BDI*
TIPO | DESCRIÇÃO |  |  | TAXA | FÓRMULA
AC | administração central |  |  | 4%
DF | despesas financeiras |  |  | 1.23%
R | riscos ou eventuais |  |  | 1.27% | BDI = {[(1 + AC + S + G + R)*(1 + DF)*(1 + L)]/(1 - I)} - 1
S+G | seguros + garantias |  |  | 0.8%
A fórmula para estipulação da taxa de BDI estimado adotado é a mesma que foi aplicada para a obtenção das tabelas contidas no Acórdão nº 2.622/2013 – TCU – Plenário
BENEFÍCIOS
TIPO | DESCRIÇÃO |  |  | TAXA (%)
I | tributos (a+b+c)....................... |  |  | 6.65%
| a) COFINS | ............... | % | 3% | BDI = | 23.5355 | %
| b) PIS | ............... | % | 0.65%
| c) ISS | ............... | % | 3%
| d) CPRB** | ............... | % | 0%
L | lucro | ............... | % | 7.4%
Observações:
*Orçamento não desonerado
**Conforme orientações do TCU, publicadas no guia ORIENTAÇÕES PARA ELABORAÇÃO DE PLANILHAS ORÇAMENTÁRIAS DE OBRAS PÚBLICAS, a CPRB (Contribuição Previdenciária Sobre a Receita Bruta) deve ser incluída no cálculo do BDI de orçamentos que consideram a desoneração da folha de pagamentos.
TÉCNICO RESPONSÁVEL: |  | CARIMBO |  | ASSINATURA DO COORDENADOR DA CBR ENGENHARIA |  |  |  | CARIMBO
Eng. Leandro Lindenmeyer - CREA RS 116.761

## BDI DIF
PLANILHA DE COMPOSIÇÃO DO BDI DIFERENCIADO
DESPESAS INDIRETAS DA SEDE |  |  |  |  | CÁLCULO DO BDI*
TIPO | DESCRIÇÃO |  |  | TAXA | FÓRMULA
AC | administração central |  |  | 3.45%
DF | despesas financeiras |  |  | 0.85%
R | riscos ou eventuais |  |  | 0.85% | BDI = {[(1 + AC + S + G + R)*(1 + DF)*(1 + L)]/(1 - I)} - 1
S+G | seguros + garantias |  |  | 0.48%
|  |  | D |  | A fórmula para estipulação da taxa de BDI estimado adotado é a mesma que foi aplicada para a obtenção das tabelas contidas no Acórdão nº 2.622/2013 – TCU – Plenário
BENEFÍCIOS
TIPO | DESCRIÇÃO |  |  | TAXA (%)
I | tributos (a+b+c)....................... |  |  | 3.65%
| a) COFINS | ............... | % | 3% | BDI = | 13.7316 | %
| b) PIS | ............... | % | 0.65%
| c) ISS | ............... | % | 0%
| d) CPRB** | ............... | % | 0%
L | lucro | ............... | % | 3.7%
Observações:
*Orçamento não desonerado
*Conforme orientações do TCU, publicadas no guia ORIENTAÇÕES PARA ELABORAÇÃO DE PLANILHAS ORÇAMENTÁRIAS DE OBRAS PÚBLICAS, a CPRB (Contribuição Previdenciária Sobre a Receita Bruta) deve ser incluída no cálculo do BDI de orçamentos que consideram a desoneração da folha de pagamentos.
TÉCNICO RESPONSÁVEL: |  | CARIMBO |  | ASSINATURA DO COORDENADOR DA CBR ENGENHARIA |  |  |  | CARIMBO
CREA
Eng. Leandro Lindenmeyer - CREA RS 116.761

## CRONOGRAMA
| Obra | Bancos | B.D.I. |  | Encargos Sociais
| OS14_REFORMA CAMPUS COMBURÁ_NÃO DESONERADO_R02 | SINAPI - 02/2023 - Mato Grosso do Sul SBC - 03/2023 - Mato Grosso do Sul | 23,54%
Cronograma Físico e Financeiro
Item | Descrição | Total Por Etapa | 30 DIAS | 60 DIAS | 90 DIAS | 120 DIAS | 150 DIAS | 180 DIAS
1 | SERVIÇOS PRELIMINARES | 100,00% 78.177,64 | 20,00% 15.635,53 | 20,00% 15.635,53 | 20,00% 15.635,53 | 20,00% 15.635,53 | 10,00% 7.817,76 | 10,00% 7.817,76
2 | SERVIÇOS AUXILIARES E ADMINISTRATIVOS | 100,00% 99.275,58 | 7,29% 7.237,19 | 11,02% 10.940,17 | 25,35% 25.166,36 | 37,46% 37.188,63 | 15,15% 15.040,25 | 3,73% 3.702,98
3 | DEMOLIÇÕES, REMOÇÕES E REMANEJAMENTOS | 100,00% 52.200,18 | 100,00% 52.200,18
4 | PAREDES E DIVISÓRIAS | 100,00% 62.303,68 |  | 100,00% 62.303,68
5 | ESQUADRIAS | 100,00% 103.472,12 |  |  | 100,00% 103.472,12
6 | FORROS | 100,00% 8.995,37 |  | 50,00% 4.497,69 | 50,00% 4.497,69
7 | REVESTIMENTOS | 100,00% 18.244,86 |  |  |  | 100,00% 18.244,86
8 | PINTURAS | 100,00% 230.262,86 |  |  |  | 75,00% 172.697,15 | 25,00% 57.565,72
9 | PISOS | 100,00% 59.431,16 |  |  | 100,00% 59.431,16
10 | IMPERMEABILIZAÇÕES | 100,00% 5.644,00 |  | 100,00% 5.644,00
11 | SERRALHERIA | 100,00% 144.206,58 |  |  |  | 50,00% 72.103,29 | 50,00% 72.103,29
12 | APARELHOS E SANITÁRIO | 100,00% 55.572,32 |  |  | 50,00% 27.786,16 | 50,00% 27.786,16
13 | INSTALAÇÕES HIDRÁULICAS E SANITÁRIAS | 100,00% 48.241,59 |  | 50,00% 24.120,80 | 50,00% 24.120,80
14 | INSTALAÇÕES DE PREVENÇÃO E COMBATE A INCÊNDIO | 100,00% 96.628,34 |  |  |  | 100,00% 96.628,34
15 | INSTALAÇÕES ELÉTRICA E ELETRÔNICAS | 100,00% 95.344,51 |  |  | 50,00% 47.672,26 | 25,00% 23.836,13 | 25,00% 23.836,13
16 | LIMPEZA FINAL DE OBRA | 100,00% 14.041,22 | [5 empty] | 100,00% 14.041,22
17 | DESMOBILIZAÇÃO | 100,00% 3.585,95 | [5 empty] | 100,00% 3.585,95
Porcentagem |  |  | 6.39% | 10.47% | 26.18% | 39.48% | 15% | 2.48%
Custo |  |  | 75072.9 | 123141.86 | 307782.06 | 464120.08 | 176363.15 | 29147.91
Porcentagem Acumulado |  |  | 6.39% | 16.86% | 43.04% | 82.52% | 97.52% | 100%
Custo Acumulado |  |  | 75072.89 | 198214.75 | 505996.81 | 970116.89 | 1146480.04 | 1175627.96

## PLO
|  |  | Obra | Bancos |  |  | B.D.I. | Encargos Sociais
|  |  | OS14_REFORMA CAMPUS COMBURÁ_NÃO DESONERADO_R02 | SINAPI - 02/2023 - Mato Grosso do Sul SBC - 03/2023 - Mato Grosso do |  |  | 23,54% | Não Desonerado: 0,00%
Planilha Orçamentária Sintética Com Valor do Material e da Mão de Obra
Item | Código | Banco | Descrição | Und | Quant. | Valor Unit | Valor Unit com BDI |  |  | Total |  |  | Peso (%)
[7 empty] | M. O. | MAT. | Total | M. O. | MAT. | Total
1 |  |  | SERVIÇOS PRELIMINARES | [8 empty] | 78177.64 | 6.65%
1.1 | CANT.000016 | Próprio | MOBILIZAÇÃO DE CANTEIRO DE OBRAS | UN | 1 | 8590.73 | 3741.45 | 6871.53 | 10612.98 | 3741.45 | 6871.53 | 10612.98 | 0.9%
1.2 | 16744 | SBC | PROGRAMA GERENC.PGRCC RESOLUCAO CONAMA 307/2002 ATE 5.000 M2 | m² | 2848.12 | 0.74 | 0.91 | 0 | 0.91 | 2591.78 | 0 | 2591.78 | 0.22%
1.3 | 93210 | SINAPI | EXECUÇÃO DE REFEITÓRIO EM CANTEIRO DE OBRA EM CHAPA DE MADEIRA COMPENSADA, NÃO INCLUSO MOBILIÁRIO E EQUIPAMENTOS. AF_02/2016 | m² | 12 | 627.63 | 142.14 | 633.23 | 775.37 | 1705.68 | 7598.76 | 9304.44 | 0.79%
1.4 | 93212 | SINAPI | EXECUÇÃO DE SANITÁRIO E VESTIÁRIO EM CANTEIRO DE OBRA EM CHAPA DE MADEIRA COMPENSADA, NÃO INCLUSO MOBILIÁRIO. AF_02/2016 | m² | 6 | 1047.54 | 234.83 | 1059.3 | 1294.13 | 1408.98 | 6355.8 | 7764.78 | 0.66%
1.5 | SERP.000002 | Próprio | Fornecimento, instalação e remoção de lona plástica para proteção dos móveis, equipamentos e piso | m² | 1500 | 8.82 | 6.64 | 4.25 | 10.89 | 9960 | 6375 | 16335 | 1.39%
1.6 | 98459 | SINAPI | TAPUME COM TELHA METÁLICA. AF_05/2018 | m² | 50 | 123.29 | 16.67 | 135.64 | 152.31 | 833.5 | 6782 | 7615.5 | 0.65%
1.7 | 16500 | SBC | PLACA DE RESPONSABILIDADE TECNICA EM OBRAS | m² | 11.76 | 336.87 | 33.34 | 382.82 | 416.16 | 392.07 | 4501.97 | 4894.04 | 0.42%
1.8 | CANT.000010 | Próprio | ART DE OBRAS E SERVIÇOS | UN | 1 | 314.02 | 0 | 387.94 | 387.94 | 0 | 387.94 | 387.94 | 0.03%
1.9 | 100981 | SINAPI | CARGA, MANOBRA E DESCARGA DE ENTULHO EM CAMINHÃO BASCULANTE 6 M³ - CARGA COM ESCAVADEIRA HIDRÁULICA (CAÇAMBA DE 0,80 M³ / 111 HP) E DESCARGA LIVRE (UNIDADE: M3). AF_07/2020 | m³ | 36 | 8.92 | 1.79 | 9.22 | 11.01 | 64.44 | 331.92 | 396.36 | 0.03%
1.10 | 97914 | SINAPI | TRANSPORTE COM CAMINHÃO BASCULANTE DE 6 M³, EM VIA URBANA PAVIMENTADA, DMT ATÉ 30 KM (UNIDADE: M3XKM). AF_07/2020 | M3XKM | 450 | 2.8 | 0.45 | 3 | 3.45 | 202.5 | 1350 | 1552.5 | 0.13%
1.11 | SERP.003209 | Próprio | Programa de Controle Médico de Saúde Ocupacional - PCMSO | UN | 1 | 1500 | 0 | 1853.1 | 1853.1 | 0 | 1853.1 | 1853.1 | 0.16%
1.12 | SERP.003208 | Próprio | ELABORAÇÃO DE PROGRAMA - PGR (NR1) | UN | 1 | 2700 | 0 | 3335.58 | 3335.58 | 0 | 3335.58 | 3335.58 | 0.28%
1.13 | 12058 | SBC | ALUGUEL MENSAL CONTAINER-ALMOXARIFADO-6,0x2,4m | MES | 6 | 830 | 0 | 1025.38 | 1025.38 | 0 | 6152.28 | 6152.28 | 0.52%
1.14 | SEOP.000361 | Próprio | Baias em tábuas de madeira, com 02 módulos (3,00 x 2,20m) e 02 módulos (1,00x2,20m), separação por alvenaria h=0,90m, cobertura com telha de fibrocimento e fechamento lateral em L com chapa compensada destinado ao armazenamento de resíduos sólidos classe 1, 2, 3 e 4 | un | 2 | 2177.99 | 851.82 | 1838.86 | 2690.68 | 1703.64 | 3677.72 | 5381.36 | 0.46%
2 |  |  | SERVIÇOS AUXILIARES E ADMINISTRATIVOS | [8 empty] | 99275.58 | 8.44%
2.1 | 94295 | SINAPI | MESTRE DE OBRAS COM ENCARGOS COMPLEMENTARES | MES | 6 | 5988.56 | 6815.83 | 582.43 | 7398.26 | 40894.98 | 3494.58 | 44389.56 | 3.78%
2.2 | 93567 | SINAPI | ENGENHEIRO CIVIL DE OBRA PLENO COM ENCARGOS COMPLEMENTARES | MES | 6 | 4438.23 | 5032.75 | 450.23 | 5482.98 | 30196.5 | 2701.38 | 32897.88 | 2.8%
2.3 | 101404 | SINAPI | ENGENHEIRO ELETRICISTA COM ENCARGOS COMPLEMENTARES | MES | 6 | 2966.4 | 3214.46 | 450.23 | 3664.69 | 19286.76 | 2701.38 | 21988.14 | 1.87%
3 |  |  | DEMOLIÇÕES, REMOÇÕES E REMANEJAMENTOS | [8 empty] | 52200.18 | 4.44%
3.1 |  |  | Demolições e remoções | [8 empty] | 30827.18 | 2.62%
3.1.1 | 97622 | SINAPI | DEMOLIÇÃO DE ALVENARIA DE BLOCO FURADO, DE FORMA MANUAL, SEM REAPROVEITAMENTO. AF_12/2017 | m³ | 53.71 | 49.32 | 43.67 | 17.25 | 60.92 | 2345.51 | 926.5 | 3272.01 | 0.28%
3.1.2 | SEOP.000346 | Próprio | DEMOLIÇÃO DE PISO CIMENTADO OU CONTRAPISO DE ARGAMASSA ESPESSURA MÁXIMA DE 10CM | m² | 39.7 | 17.03 | 15.07 | 5.96 | 21.03 | 598.27 | 236.62 | 834.89 | 0.07%
3.1.3 | SEOP.000356 | Próprio | DEMOLIÇÃO MANUAL DE PISO CIMENTADO SOBRE LASTRO DE CONCRETO (PISO EM CONCRETO OU CALÇADA) | m² | 12.9 | 27.67 | 24.5 | 9.68 | 34.18 | 316.05 | 124.87 | 440.92 | 0.04%
3.1.4 | SERP.000074 | Próprio | REMOÇÃO DE BANCADAS DE GRANITO | UND | 7 | 43.84 | 39.74 | 14.41 | 54.15 | 278.18 | 100.87 | 379.05 | 0.03%
3.1.5 | SEOP.000187 | Próprio | Remoção de barras de apoio | un | 20 | 8.06 | 7.23 | 2.72 | 9.95 | 144.6 | 54.4 | 199 | 0.02%
3.1.6 | SEES.000174 | Próprio | Remoção de divisória de granito (ou marmore) | m² | 57.95 | 29.82 | 27.23 | 9.6 | 36.83 | 1577.97 | 556.32 | 2134.29 | 0.18%
3.1.7 | 97641 | SINAPI | REMOÇÃO DE FORRO DE GESSO, DE FORMA MANUAL, SEM REAPROVEITAMENTO. AF_12/2017 | m² | 46.76 | 4.48 | 4.08 | 1.45 | 5.53 | 190.78 | 67.8 | 258.58 | 0.02%
3.1.8 | 97663 | SINAPI | REMOÇÃO DE LOUÇAS, DE FORMA MANUAL, SEM REAPROVEITAMENTO. AF_12/2017 | UN | 73 | 10.54 | 9.62 | 3.4 | 13.02 | 702.26 | 248.2 | 950.46 | 0.08%
3.1.9 | 97666 | SINAPI | REMOÇÃO DE METAIS SANITÁRIOS, DE FORMA MANUAL, SEM REAPROVEITAMENTO. AF_12/2017 | UN | 18 | 7.68 | 7.01 | 2.47 | 9.48 | 126.18 | 44.46 | 170.64 | 0.01%
3.1.10 | 22081 | SBC | RETIRADA/DEMOLICAO DE PISO CERAMICO COM REMOCAO ENSACADA | m² | 153.11 | 28.29 | 18.58 | 16.36 | 34.94 | 2844.78 | 2504.88 | 5349.66 | 0.46%
3.1.11 | SEOP.000201 | Próprio | Remoção de portas de divisória | un | 18 | 8.39 | 7.66 | 2.7 | 10.36 | 137.88 | 48.6 | 186.48 | 0.02%
3.1.12 | SEOP.000202 | Próprio | Remoção de portas de vidro | un | 4 | 27.41 | 24.8 | 9.06 | 33.86 | 99.2 | 36.24 | 135.44 | 0.01%
3.1.13 | SEOP.000260 | Próprio | Remoção de esquadria de madeira, com ou sem batente | m² | 46 | 16.92 | 14.96 | 5.94 | 20.9 | 688.16 | 273.24 | 961.4 | 0.08%
3.1.14 | 97633 | SINAPI | DEMOLIÇÃO DE REVESTIMENTO CERÂMICO, DE FORMA MANUAL, SEM REAPROVEITAMENTO. AF_12/2017 | m² | 397.5 | 19.63 | 17.6 | 6.65 | 24.25 | 6996 | 2643.37 | 9639.37 | 0.82%
3.1.15 | SERP.000012 | Próprio | REMOCAO DE RODAPE CERAMICO | m | 88.47 | 3.99 | 3.54 | 1.38 | 4.92 | 313.18 | 122.09 | 435.27 | 0.04%
3.1.16 | SEOP.000209 | Próprio | Remoção de soleira de granito | m | 78.15 | 10.64 | 9.42 | 3.72 | 13.14 | 736.17 | 290.72 | 1026.89 | 0.09%
3.1.17 | SEOP.000212 | Próprio | Remoção de impermeabilização com a camada de proteção mecânica | m² | 39.7 | 23.66 | 20.78 | 8.44 | 29.22 | 824.96 | 335.07 | 1160.03 | 0.1%
3.1.18 | SEOP.000194 | Próprio | Remoção de instalações elétricas / lógicas | m | 320 | 8.16 | 7.64 | 2.44 | 10.08 | 2444.8 | 780.8 | 3225.6 | 0.27%
3.1.19 | 97665 | SINAPI | REMOÇÃO DE LUMINÁRIAS, DE FORMA MANUAL, SEM REAPROVEITAMENTO. AF_12/2017 | UN | 48 | 1.14 | 1.05 | 0.35 | 1.4 | 50.4 | 16.8 | 67.2 | 0.01%
3.2 |  |  | Remanejamentos | [8 empty] | 21373 | 1.82%
3.2.1 | SEOP.000109 | Próprio | REMANEJAMENTO DE MOBILIÁRIO | un | 550 | 31.46 | 26.19 | 12.67 | 38.86 | 14404.5 | 6968.5 | 21373 | 1.82%
4 |  |  | PAREDES E DIVISÓRIAS | [8 empty] | 62303.68 | 5.3%
4.1 | 87523 | SINAPI | ALVENARIA DE VEDAÇÃO DE BLOCOS CERÂMICOS FURADOS NA HORIZONTAL DE 9X14X19CM (ESPESSURA 9CM) DE PAREDES COM ÁREA LÍQUIDA MAIOR OU IGUAL A 6M² COM VÃOS E ARGAMASSA DE ASSENTAMENTO COM PREPARO EM BETONEIRA. AF_06/2014 | m² | 42.14 | 98.34 | 54.6 | 66.88 | 121.48 | 2300.84 | 2818.32 | 5119.16 | 0.44%
4.2 | PARE.000073 | Próprio | PAREDE COM PLACAS DE GESSO ACARTONADO (DRYWALL), PARA USO INTERNO, COM DUAS FACES SIMPLES E ESTRUTURA METÁLICA COM GUIAS SIMPLES, COM VÃOS E=12CM - CHAPA STANDART | m² | 61.47 | 179.16 | 3.51 | 217.82 | 221.33 | 215.75 | 13389.4 | 13605.15 | 1.16%
4.3 | 102253 | SINAPI | DIVISORIA SANITÁRIA, TIPO CABINE, EM GRANITO CINZA POLIDO, ESP = 3CM, ASSENTADO COM ARGAMASSA COLANTE AC III-E, EXCLUSIVE FERRAGENS. AF_01/2021 | m² | 37.92 | 900.69 | 80.31 | 1032.4 | 1112.71 | 3045.35 | 39148.61 | 42193.96 | 3.59%
4.4 | 93188 | SINAPI | VERGA MOLDADA IN LOCO EM CONCRETO PARA PORTAS COM ATÉ 1,5 M DE VÃO. AF_03/2016 | M | 13 | 86.27 | 21.39 | 85.18 | 106.57 | 278.07 | 1107.34 | 1385.41 | 0.12%
5 |  |  | ESQUADRIAS | [8 empty] | 103472.12 | 8.8%
5.1 |  |  | Esquadrias metálicas | [8 empty] | 13533.5 | 1.15%
5.1.1 | ESQV.000913 | Próprio | Porta de abrir 1 folha em alumínio na cor branca, venezianada. Fixação em divisória de granito. Dobradiças em metal em aluminio natural, com parafusos de fixação e fechadura tipo ocupado/livre. | m² | 13.05 | 839.45 | 40.91 | 996.14 | 1037.05 | 533.87 | 12999.63 | 13533.5 | 1.15%
5.2 |  |  | Esquadrias de madeira | [8 empty] | 85857.84 | 7.3%
5.2.1 | ESQV.001068 | Próprio | PORTA DE MADEIRA SEMI-OCA DE ABRIR, SEM VISOR 100X210CM, ESPESSURA DE 3,5CM, ITENS INCLUSOS: DOBRADIÇAS, MONTAGEM E INSTALAÇÃO DO BATENTE, FECHADURA DE EMBUTIR, INTERNA COMPLETA, FORNECIMENTO E INSTALAÇÃO - FOLHA COM ACABAMENTO EM PINTURA COM TINTA ESMALTE COR NRANCO- MARCO METÁLICO, ACABAMENTO EM PINTURA COM TINTA ESMALTE COR BRANCO. PAPAIZ MODELO 1290 OU EQUIVALENTE TÉCNICO | UN | 1 | 1271.92 | 310.73 | 1260.59 | 1571.32 | 310.73 | 1260.59 | 1571.32 | 0.13%
5.2.2 | ESQV.000697 | Próprio | PORTA DE MADEIRA SEMI-OCA DE ABRIR, SEM VISOR 90X210CM, ESPESSURA DE 3,5CM, ITENS INCLUSOS: DOBRADIÇAS, MONTAGEM E INSTALAÇÃO DO BATENTE, FECHADURA DE EMBUTIR COM CILINDRO, MAÇANETA TIPO ALAVANCA, INTERNA, COMPLETA, FORNECIMENTO E INSTALAÇÃO - FOLHA COM ACABAMENTO EM PINTURA COM TINTA ESMALTE | UN | 37 | 1346.32 | 283.3 | 1379.94 | 1663.24 | 10482.1 | 51057.78 | 61539.88 | 5.23%
5.2.3 | ESQV.000070 | Próprio | PM 2 - Fornecimento e instalação de porta de madeira lisa, de abrir, com alisar e marco (dimensões 0,90 m x 2,10 m - completa com ferragens, fechaduras e maçanetas tipo alavanca) acabamento em pintura com tinta esmalte na cor branca, completa com marco, contramarco e guarnições. Dobradiças em metal alumínio natural, com parafusos de fixação e fechadura de alavanca com pegador cromado. PORTA para sanitário PNE, incluindo bate macas em chapa de inox escovado e barra de apoio em aço inox (NBR 9050/2015) | un | 8 | 2301.55 | 267.69 | 2575.64 | 2843.33 | 2141.52 | 20605.12 | 22746.64 | 1.93%
5.3 |  |  | Esquadrias de vidro | [8 empty] | 4080.78 | 0.35%
5.3.1 | ESQV.000137 | Próprio | Fornecimento e instalação de porta de vidro, 0,90x2,10 m - completa com ferragem - (incluso puxador quadrado) | un | 3 | 1101.07 | 5.71 | 1354.55 | 1360.26 | 17.13 | 4063.65 | 4080.78 | 0.35%
6 |  |  | FORROS | [8 empty] | 8995.37 | 0.77%
6.1 | COBE.000076 | Próprio | FORRO DE GESSO ACARTONADO RESISTENTE AO FOGO - INCLUSIVE ESTRUTURA DE FIXAÇÃO | m² | 92.41 | 67.51 | 18.94 | 64.46 | 83.4 | 1750.24 | 5956.75 | 7706.99 | 0.66%
6.2 | COBE.000040 | Próprio | Tabica metálica lisa para contorno de forro de gesso acartonado - Fornecimento e Instalação | m | 94.18 | 11.08 | 0 | 13.68 | 13.68 | 0 | 1288.38 | 1288.38 | 0.11%
7 |  |  | REVESTIMENTOS | [8 empty] | 18244.86 | 1.55%
7.1 | 87878 | SINAPI | CHAPISCO APLICADO EM ALVENARIAS E ESTRUTURAS DE CONCRETO INTERNAS, COM COLHER DE PEDREIRO. ARGAMASSA TRAÇO 1:3 COM PREPARO MANUAL. AF_06/2014 | m² | 84.28 | 4.54 | 2.59 | 3.01 | 5.6 | 218.28 | 253.68 | 471.96 | 0.04%
7.2 | 87825 | SINAPI | EMBOÇO OU MASSA ÚNICA EM ARGAMASSA TRAÇO 1:2:8, PREPARO MECÂNICO COM BETONEIRA 400 L, APLICADA MANUALMENTE NAS PAREDES INTERNAS DA SACADA, ESPESSURA DE 25 MM, SEM USO DE TELA METÁLICA DE REFORÇO CONTRA FISSURAÇÃO. AF_06/2014 | m² | 84.28 | 64.16 | 43.83 | 35.43 | 79.26 | 3693.99 | 2986.04 | 6680.03 | 0.57%
7.3 | 87532 | SINAPI | EMBOÇO, PARA RECEBIMENTO DE CERÂMICA, EM ARGAMASSA TRAÇO 1:2:8, PREPARO MANUAL, APLICADO MANUALMENTE EM FACES INTERNAS DE PAREDES, PARA AMBIENTE COM ÁREA ENTRE 5M2 E 10M2, ESPESSURA DE 20MM, COM EXECUÇÃO DE TALISCAS. AF_06/2014 | m² | 85.58 | 37.86 | 19.14 | 27.63 | 46.77 | 1638 | 2364.57 | 4002.57 | 0.34%
7.4 | 87273 | SINAPI | REVESTIMENTO CERÂMICO PARA PAREDES INTERNAS COM PLACAS TIPO ESMALTADA EXTRA DE DIMENSÕES 33X45 CM APLICADAS NA ALTURA INTEIRA DAS PAREDES. AF_02/2023_PE | m² | 85.58 | 67.07 | 20.63 | 62.22 | 82.85 | 1765.51 | 5324.79 | 7090.3 | 0.6%
8 |  |  | PINTURAS | [8 empty] | 230262.86 | 19.59%
8.1 | 88497 | SINAPI | APLICAÇÃO E LIXAMENTO DE MASSA LÁTEX EM PAREDES, DUAS DEMÃOS. AF_06/2014 | m² | 3439.8 | 16.23 | 8.79 | 11.26 | 20.05 | 30235.84 | 38732.15 | 68967.99 | 5.87%
8.2 | 88496 | SINAPI | APLICAÇÃO E LIXAMENTO DE MASSA LÁTEX EM TETO, DUAS DEMÃOS. AF_06/2014 | m² | 1562.02 | 27.71 | 18.96 | 15.27 | 34.23 | 29615.89 | 23852.05 | 53467.94 | 4.55%
8.3 | 88485 | SINAPI | APLICAÇÃO DE FUNDO SELADOR ACRÍLICO EM PAREDES, UMA DEMÃO. AF_06/2014 | m² | 3439.8 | 2.7 | 1.07 | 2.26 | 3.33 | 3680.58 | 7773.95 | 11454.53 | 0.97%
8.4 | 88486 | SINAPI | APLICAÇÃO MANUAL DE PINTURA COM TINTA LÁTEX PVA EM TETO, DUAS DEMÃOS. AF_06/2014 | m² | 1562.02 | 14.26 | 4.78 | 12.83 | 17.61 | 7466.45 | 20040.72 | 27507.17 | 2.34%
8.5 | 88489 | SINAPI | APLICAÇÃO MANUAL DE PINTURA COM TINTA LÁTEX ACRÍLICA EM PAREDES, DUAS DEMÃOS. AF_06/2014 | m² | 3439.8 | 14.81 | 5.27 | 13.02 | 18.29 | 18127.74 | 44786.2 | 62913.94 | 5.35%
8.6 | 88484 | SINAPI | APLICAÇÃO DE FUNDO SELADOR ACRÍLICO EM TETO, UMA DEMÃO. AF_06/2014 | m² | 1562.02 | 3.09 | 1.43 | 2.38 | 3.81 | 2233.68 | 3717.61 | 5951.29 | 0.51%
9 |  |  | PISOS | [8 empty] | 59431.16 | 5.06%
9.1 | 98671 | SINAPI | PISO EM GRANITO APLICADO EM AMBIENTES INTERNOS. AF_09/2020 | m² | 5.5 | 456.35 | 36.17 | 527.6 | 563.77 | 198.93 | 2901.8 | 3100.73 | 0.26%
9.2 | 202104 | SBC | PISO TATIL ALERTA EM INOX PARAFUSADO COM RANHURAS (BOLINHA) | M | 22.38 | 159 | 16.69 | 179.73 | 196.42 | 373.52 | 4022.35 | 4395.87 | 0.37%
9.3 | 87630 | SINAPI | CONTRAPISO EM ARGAMASSA TRAÇO 1:4 (CIMENTO E AREIA), PREPARO MECÂNICO COM BETONEIRA 400 L, APLICADO EM ÁREAS SECAS SOBRE LAJE, ADERIDO, ACABAMENTO NÃO REFORÇADO, ESPESSURA 3CM. AF_07/2021 | m² | 215.11 | 39.69 | 12.01 | 37.02 | 49.03 | 2583.47 | 7963.37 | 10546.84 | 0.9%
9.4 | PISO.000299 | Próprio | RODAPÉ EM LADRILHO HIDRÁULICO PRETO, ALTURA 15CM | M | 77.39 | 38.31 | 24.99 | 22.33 | 47.32 | 1933.97 | 1728.12 | 3662.09 | 0.31%
9.5 | 98695 | SINAPI | SOLEIRA EM MÁRMORE, LARGURA 15 CM, ESPESSURA 2,0 CM. AF_09/2020 | M | 20.18 | 123.57 | 16.63 | 136.02 | 152.65 | 335.59 | 2744.88 | 3080.47 | 0.26%
9.6 | 98689 | SINAPI | SOLEIRA EM GRANITO, LARGURA 15 CM, ESPESSURA 2,0 CM. AF_09/2020 | M | 8.13 | 116.21 | 16.63 | 126.93 | 143.56 | 135.2 | 1031.94 | 1167.14 | 0.1%
9.7 | 87260 | SINAPI | REVESTIMENTO CERÂMICO PARA PISO COM PLACAS TIPO PORCELANATO DE DIMENSÕES 45X45 CM APLICADA EM AMBIENTES DE ÁREA MAIOR QUE 10 M². AF_06/2014 | m² | 93 | 131.41 | 13.42 | 148.92 | 162.34 | 1248.06 | 13849.56 | 15097.62 | 1.28%
9.8 | 101726 | SINAPI | PISO EM LADRILHO HIDRÁULICO APLICADO EM AMBIENTES INTERNOS DE ÁREA ENTRE 5 E 15 M², INCLUSO APLICAÇÃO DE RESINA. AF_09/2020 | m² | 85 | 175.04 | 66.96 | 149.28 | 216.24 | 5691.6 | 12688.8 | 18380.4 | 1.56%
10 |  |  | IMPERMEABILIZAÇÕES | [8 empty] | 5644 | 0.48%
10.1 | 98557 | SINAPI | IMPERMEABILIZAÇÃO DE SUPERFÍCIE COM EMULSÃO ASFÁLTICA, 2 DEMÃOS AF_06/2018 | m² | 100.66 | 45.39 | 10.82 | 45.25 | 56.07 | 1089.14 | 4554.86 | 5644 | 0.48%
11 |  |  | SERRALHERIA | [8 empty] | 144206.58 | 12.27%
11.1 | ESQV.000385 | Próprio | GUARDA-CORPO EM ALUMÍNIO, MONTANTES VERTICAIS EM BARRA CHATA, FECHAMENTO DE GUARDA-CORPO EM TELA ARTÍSTICA QUADRICULADA COM MOLDURA EM BAGUETES METÁLICOS. ACABAMENTO EM PINTURA ELETROSTÁTICA COR BRANCA - ALTURA TOTAL 1,10 DO PISO ACABADO. INSTALAR JUNTO COM CORRIMÃO DUPLO EM ALUMÍNIO Ø 1 1/2", HASTE DE FIXAÇÃO EM BARRA CHATA E=3mm | M | 76.81 | 1234.54 | 205.06 | 1320.09 | 1525.15 | 15750.65 | 101396.12 | 117146.77 | 9.96%
11.2 | PPCI.000017 | Próprio | CORRIMÃO DUPLO EM AÇO GALVANIZADO DIÂMETRO 1.1/2", HASTE DE FIXAÇÃO EM BARRA CHATA E=3MM, CHUMBADO EM ALVENARIA | m | 63.75 | 194.63 | 24.86 | 215.58 | 240.44 | 1584.82 | 13743.23 | 15328.05 | 1.3%
11.3 | 100868 | SINAPI | BARRA DE APOIO RETA, EM ACO INOX POLIDO, COMPRIMENTO 80 CM, FIXADA NA PAREDE - FORNECIMENTO E INSTALAÇÃO. AF_01/2020 | UN | 16 | 356.15 | 26.02 | 413.96 | 439.98 | 416.32 | 6623.36 | 7039.68 | 0.6%
11.4 | 100867 | SINAPI | BARRA DE APOIO RETA, EM ACO INOX POLIDO, COMPRIMENTO 70 CM, FIXADA NA PAREDE - FORNECIMENTO E INSTALAÇÃO. AF_01/2020 | UN | 8 | 343.48 | 26.02 | 398.31 | 424.33 | 208.16 | 3186.48 | 3394.64 | 0.29%
11.5 | 202320 | SBC | BARRA DE APOIO PARA BANHEIRO ALUMINIO POLIDO 40cm +PARAFUSO | UN | 16 | 65.64 | 18.94 | 62.15 | 81.09 | 303.04 | 994.4 | 1297.44 | 0.11%
12 |  |  | APARELHOS E SANITÁRIO | [8 empty] | 55572.32 | 4.73%
12.1 | 86904 | SINAPI | LAVATÓRIO LOUÇA BRANCA SUSPENSO, 29,5 X 39CM OU EQUIVALENTE, PADRÃO POPULAR - FORNECIMENTO E INSTALAÇÃO. AF_01/2020 | UN | 8 | 144.58 | 11.72 | 166.89 | 178.61 | 93.76 | 1335.12 | 1428.88 | 0.12%
12.2 | 86901 | SINAPI | CUBA DE EMBUTIR OVAL EM LOUÇA BRANCA, 35 X 50CM OU EQUIVALENTE - FORNECIMENTO E INSTALAÇÃO. AF_01/2020 | UN | 12 | 138.61 | 23.14 | 148.09 | 171.23 | 277.68 | 1777.08 | 2054.76 | 0.17%
12.3 | 86877 | SINAPI | VÁLVULA EM METAL CROMADO 1.1/2 X 1.1/2 PARA TANQUE OU LAVATÓRIO, COM OU SEM LADRÃO - FORNECIMENTO E INSTALAÇÃO. AF_01/2020 | UN | 13 | 127.89 | 4.76 | 153.23 | 157.99 | 61.88 | 1991.99 | 2053.87 | 0.17%
12.4 | 100859 | SINAPI | MICTÓRIO SIFONADO LOUÇA BRANCA PARA ENTRADA DE ÁGUA EMBUTIDA  PADRÃO ALTO  FORNECIMENTO E INSTALAÇÃO. AF_01/2020 | UN | 6 | 941.65 | 58.05 | 1105.26 | 1163.31 | 348.3 | 6631.56 | 6979.86 | 0.59%
12.5 | 100878 | SINAPI | VASO SANITÁRIO SIFONADO COM CAIXA ACOPLADA, LOUÇA BRANCA - PADRÃO ALTO - FORNECIMENTO E INSTALAÇÃO. AF_01/2020 | UN | 12 | 619.54 | 39.21 | 726.16 | 765.37 | 470.52 | 8713.92 | 9184.44 | 0.78%
12.6 | 100849 | SINAPI | ASSENTO SANITÁRIO CONVENCIONAL - FORNECIMENTO E INSTALACAO. AF_01/2020 | UN | 20 | 50.38 | 4.21 | 58.02 | 62.23 | 84.2 | 1160.4 | 1244.6 | 0.11%
12.7 | 86885 | SINAPI | ENGATE FLEXÍVEL EM PLÁSTICO BRANCO, 1/2 X 40CM - FORNECIMENTO E INSTALAÇÃO. AF_01/2020 | UN | 20 | 12.12 | 4.17 | 10.8 | 14.97 | 83.4 | 216 | 299.4 | 0.03%
12.8 | 95472 | SINAPI | VASO SANITARIO SIFONADO CONVENCIONAL PARA PCD SEM FURO FRONTAL COM LOUÇA BRANCA SEM ASSENTO, INCLUSO CONJUNTO DE LIGAÇÃO PARA BACIA SANITÁRIA AJUSTÁVEL - FORNECIMENTO E INSTALAÇÃO. AF_01/2020 | UN | 8 | 732.88 | 34.87 | 870.52 | 905.39 | 278.96 | 6964.16 | 7243.12 | 0.62%
12.9 | INHI.001809 | Próprio | TORNEIRA DE MESA BICA ALTA PARA BANCADA COM ACIONAMENTO POR ALAVANCA | UN | 8 | 379.92 | 14.88 | 454.47 | 469.35 | 119.04 | 3635.76 | 3754.8 | 0.32%
12.10 | INHI.001811 | Próprio | TORNEIRA DE MESA COM FECHAMENTO AUTOMÁTICO CROMADO PARA LAVATÓRIO | UN | 12 | 192.72 | 14.88 | 223.2 | 238.08 | 178.56 | 2678.4 | 2856.96 | 0.24%
12.11 | 100860 | SINAPI | CHUVEIRO ELÉTRICO COMUM CORPO PLÁSTICO, TIPO DUCHA  FORNECIMENTO E INSTALAÇÃO. AF_01/2020 | UN | 2 | 86.59 | 12.24 | 94.73 | 106.97 | 24.48 | 189.46 | 213.94 | 0.02%
12.12 | INHI.001816 | Próprio | VÁLVULA HYDRA DE DESCARGA COM BAIXA PRESSÃO - FORNECIMENTO E INSTALAÇÃO | UN | 8 | 528.9 | 31.66 | 621.74 | 653.4 | 253.28 | 4973.92 | 5227.2 | 0.44%
12.13 | 86881 | SINAPI | SIFÃO DO TIPO GARRAFA EM METAL CROMADO 1 X 1.1/2 - FORNECIMENTO E INSTALAÇÃO. AF_01/2020 | UN | 13 | 397.94 | 7.49 | 484.12 | 491.61 | 97.37 | 6293.56 | 6390.93 | 0.54%
12.14 | 95547 | SINAPI | SABONETEIRA PLASTICA TIPO DISPENSER PARA SABONETE LIQUIDO COM RESERVATORIO 800 A 1500 ML, INCLUSO FIXAÇÃO. AF_01/2020 | UN | 8 | 63.53 | 8.66 | 69.82 | 78.48 | 69.28 | 558.56 | 627.84 | 0.05%
12.15 | INHI.000056 | Próprio | DISPENSER PARA PAPEL TOALHA - FORNECIMENTO E INSTALAÇÃO | UN | 8 | 68.16 | 8.92 | 75.28 | 84.2 | 71.36 | 602.24 | 673.6 | 0.06%
12.16 | 190429 | SBC | BANCADA EM GRANITO CINZA ANDORINHA | m² | 5.04 | 402.06 | 31.13 | 465.57 | 496.7 | 156.89 | 2346.47 | 2503.36 | 0.21%
12.17 | REVE.000133 | Próprio | Fornecimento e instalação de rodabanca em granito cinza andorinha altura 10cm, borda superior boleada | m | 12 | 60.45 | 9.01 | 65.66 | 74.67 | 108.12 | 787.92 | 896.04 | 0.08%
12.18 | INHI.000099 | Próprio | Fornecimento e instalação de saia H=18 cm em granito para bancada | m | 12 | 130.78 | 27.12 | 134.44 | 161.56 | 325.44 | 1613.28 | 1938.72 | 0.16%
13 |  |  | INSTALAÇÕES HIDRÁULICAS E SANITÁRIAS | [8 empty] | 48241.59 | 4.1%
13.1 |  |  | Água fria | [8 empty] | 18655.32 | 1.59%
13.1.1 |  |  | Tubos | [8 empty] | 2847.12 | 0.24%
13.1.1.1 | 89401 | SINAPI | TUBO, PVC, SOLDÁVEL, DN 20MM, INSTALADO EM RAMAL DE DISTRIBUIÇÃO DE ÁGUA - FORNECIMENTO E INSTALAÇÃO. AF_06/2022 | M | 0.72 | 10.89 | 5.47 | 7.98 | 13.45 | 3.93 | 5.75 | 9.68 | 0%
13.1.1.2 | 89402 | SINAPI | TUBO, PVC, SOLDÁVEL, DN 25MM, INSTALADO EM RAMAL DE DISTRIBUIÇÃO DE ÁGUA - FORNECIMENTO E INSTALAÇÃO. AF_06/2022 | M | 179.41 | 12.46 | 6.36 | 9.03 | 15.39 | 1141.04 | 1620.07 | 2761.11 | 0.23%
13.1.1.3 | 89403 | SINAPI | TUBO, PVC, SOLDÁVEL, DN 32MM, INSTALADO EM RAMAL DE DISTRIBUIÇÃO DE ÁGUA - FORNECIMENTO E INSTALAÇÃO. AF_06/2022 | M | 3.04 | 20.33 | 7.58 | 17.53 | 25.11 | 23.04 | 53.29 | 76.33 | 0.01%
13.1.2 |  |  | Caixa d´água | [8 empty] | 15808.2 | 1.34%
13.1.2.1 | 102607 | SINAPI | CAIXA D´ÁGUA EM POLIETILENO, 1000 LITROS - FORNECIMENTO E INSTALAÇÃO. AF_06/2021 | UN | 1 | 472.34 | 6.05 | 577.47 | 583.52 | 6.05 | 577.47 | 583.52 | 0.05%
13.1.2.2 | 94796 | SINAPI | TORNEIRA DE BOIA PARA CAIXA D'ÁGUA, ROSCÁVEL, 3/4" - FORNECIMENTO E INSTALAÇÃO. AF_08/2021 | UN | 2 | 47.77 | 7.63 | 51.38 | 59.01 | 15.26 | 102.76 | 118.02 | 0.01%
13.1.2.3 | INHI.002374 | Próprio | RESERVATÓRIO TIPO CISTERNA COM CAPAC. 20.000 LITROS - FORNECIMENTO E INSTALAÇÃO | UN | 1 | 12228.16 | 87.37 | 15019.29 | 15106.66 | 87.37 | 15019.29 | 15106.66 | 1.28%
13.2 |  |  | Conexões água fria | [8 empty] | 5904.02 | 0.5%
13.2.1 | 94703 | SINAPI | ADAPTADOR COM FLANGE E ANEL DE VEDAÇÃO, PVC, SOLDÁVEL, DN 25 MM X 3/4 , INSTALADO EM RESERVAÇÃO DE ÁGUA DE EDIFICAÇÃO QUE POSSUA RESERVATÓRIO DE FIBRA/FIBROCIMENTO FORNECIMENTO E INSTALAÇÃO. AF_06/2016 | UN | 1 | 23.54 | 5.44 | 23.64 | 29.08 | 5.44 | 23.64 | 29.08 | 0%
13.2.2 | 94704 | SINAPI | ADAPTADOR COM FLANGE E ANEL DE VEDAÇÃO, PVC, SOLDÁVEL, DN 32 MM X 1 , INSTALADO EM RESERVAÇÃO DE ÁGUA DE EDIFICAÇÃO QUE POSSUA RESERVATÓRIO DE FIBRA/FIBROCIMENTO FORNECIMENTO E INSTALAÇÃO. AF_06/2016 | UN | 1 | 31.61 | 5.44 | 33.61 | 39.05 | 5.44 | 33.61 | 39.05 | 0%
13.2.3 | 94705 | SINAPI | ADAPTADOR COM FLANGE E ANEL DE VEDAÇÃO, PVC, SOLDÁVEL, DN 40 MM X 1 1/4 , INSTALADO EM RESERVAÇÃO DE ÁGUA DE EDIFICAÇÃO QUE POSSUA RESERVATÓRIO DE FIBRA/FIBROCIMENTO FORNECIMENTO E INSTALAÇÃO. AF_06/2016 | UN | 1 | 43.56 | 5.44 | 48.37 | 53.81 | 5.44 | 48.37 | 53.81 | 0%
13.2.4 | 94656 | SINAPI | ADAPTADOR CURTO COM BOLSA E ROSCA PARA REGISTRO, PVC, SOLDÁVEL, DN 25 MM X 3/4 , INSTALADO EM RESERVAÇÃO DE ÁGUA DE EDIFICAÇÃO QUE POSSUA RESERVATÓRIO DE FIBRA/FIBROCIMENTO FORNECIMENTO E INSTALAÇÃO. AF_06/2016 | UN | 68 | 6.11 | 3.2 | 4.34 | 7.54 | 217.6 | 295.12 | 512.72 | 0.04%
13.2.5 | INHI.000410 | Próprio | Adaptador Caixa d'Água com Registro, DN25mm, PVC Marrom Soldável, conforme NBR 5648 - FORNECIMENTO E INSTALAÇÃO | UN | 3 | 111.47 | 3.18 | 134.53 | 137.71 | 9.54 | 403.59 | 413.13 | 0.04%
13.2.6 | INHI.000503 | Próprio | Adaptador Caixa d'Água com Registro, DN32mm, PVC Marrom Soldável, conforme NBR 5648 - FORNECIMENTO E INSTALAÇÃO | UN | 2 | 115.34 | 4 | 138.49 | 142.49 | 8 | 276.98 | 284.98 | 0.02%
13.2.7 | INHI.000220 | Próprio | BUCHA DE REDUÇÃO, PVC SOLDÁVEL, DN 32MM X 25MM - FORNECIMENTO E INSTALAÇÃO | UN | 1 | 7.81 | 4.76 | 4.88 | 9.64 | 4.76 | 4.88 | 9.64 | 0%
13.2.8 | 89363 | SINAPI | JOELHO 45 GRAUS, PVC, SOLDÁVEL, DN 25MM, INSTALADO EM RAMAL OU SUB-RAMAL DE ÁGUA - FORNECIMENTO E INSTALAÇÃO. AF_06/2022 | UN | 3 | 9.5 | 6.08 | 5.65 | 11.73 | 18.24 | 16.95 | 35.19 | 0%
13.2.9 | 89408 | SINAPI | JOELHO 90 GRAUS, PVC, SOLDÁVEL, DN 25MM, INSTALADO EM RAMAL DE DISTRIBUIÇÃO DE ÁGUA - FORNECIMENTO E INSTALAÇÃO. AF_06/2022 | UN | 66 | 7.8 | 5.44 | 4.19 | 9.63 | 359.04 | 276.54 | 635.58 | 0.05%
13.2.10 | 89413 | SINAPI | JOELHO 90 GRAUS, PVC, SOLDÁVEL, DN 32MM, INSTALADO EM RAMAL DE DISTRIBUIÇÃO DE ÁGUA - FORNECIMENTO E INSTALAÇÃO. AF_06/2022 | UN | 1 | 11.51 | 6.49 | 7.72 | 14.21 | 6.49 | 7.72 | 14.21 | 0%
13.2.11 | 90373 | SINAPI | JOELHO 90 GRAUS COM BUCHA DE LATÃO, PVC, SOLDÁVEL, DN 25MM, X 1/2 INSTALADO EM RAMAL OU SUB-RAMAL DE ÁGUA - FORNECIMENTO E INSTALAÇÃO. AF_06/2022 | UN | 46 | 13.47 | 5.26 | 11.38 | 16.64 | 241.96 | 523.48 | 765.44 | 0.07%
13.2.12 | 89987 | SINAPI | REGISTRO DE GAVETA BRUTO, LATÃO, ROSCÁVEL, 3/4", COM ACABAMENTO E CANOPLA CROMADOS - FORNECIMENTO E INSTALAÇÃO. AF_08/2021 | UN | 34 | 60.44 | 8.86 | 65.8 | 74.66 | 301.24 | 2237.2 | 2538.44 | 0.22%
13.2.13 | 89396 | SINAPI | TÊ COM BUCHA DE LATÃO NA BOLSA CENTRAL, PVC, SOLDÁVEL, DN 25MM X 1/2 , INSTALADO EM RAMAL OU SUB-RAMAL DE ÁGUA - FORNECIMENTO E INSTALAÇÃO. AF_06/2022 | UN | 7 | 21.85 | 7 | 19.99 | 26.99 | 49 | 139.93 | 188.93 | 0.02%
13.2.14 | 89440 | SINAPI | TE, PVC, SOLDÁVEL, DN 25MM, INSTALADO EM RAMAL DE DISTRIBUIÇÃO DE ÁGUA - FORNECIMENTO E INSTALAÇÃO. AF_06/2022 | UN | 27 | 10.91 | 7.26 | 6.21 | 13.47 | 196.02 | 167.67 | 363.69 | 0.03%
13.2.15 | 89443 | SINAPI | TE, PVC, SOLDÁVEL, DN 32MM, INSTALADO EM RAMAL DE DISTRIBUIÇÃO DE ÁGUA - FORNECIMENTO E INSTALAÇÃO. AF_06/2022 | UN | 1 | 16.3 | 8.65 | 11.48 | 20.13 | 8.65 | 11.48 | 20.13 | 0%
13.3 |  |  | Esgoto | [8 empty] | 23682.25 | 2.01%
13.3.1 |  |  | Tubos | [8 empty] | 7424.04 | 0.63%
13.3.1.1 | 89711 | SINAPI | TUBO PVC, SERIE NORMAL, ESGOTO PREDIAL, DN 40 MM, FORNECIDO E INSTALADO EM RAMAL DE DESCARGA OU RAMAL DE ESGOTO SANITÁRIO. AF_12/2014 | M | 28.16 | 20.4 | 11.75 | 13.45 | 25.2 | 330.88 | 378.75 | 709.63 | 0.06%
13.3.1.2 | 89712 | SINAPI | TUBO PVC, SERIE NORMAL, ESGOTO PREDIAL, DN 50 MM, FORNECIDO E INSTALADO EM RAMAL DE DESCARGA OU RAMAL DE ESGOTO SANITÁRIO. AF_12/2014 | M | 88.68 | 26.64 | 12.76 | 20.15 | 32.91 | 1131.55 | 1786.9 | 2918.45 | 0.25%
13.3.1.3 | 89714 | SINAPI | TUBO PVC, SERIE NORMAL, ESGOTO PREDIAL, DN 100 MM, FORNECIDO E INSTALADO EM RAMAL DE DESCARGA OU RAMAL DE ESGOTO SANITÁRIO. AF_12/2014 | M | 54.21 | 37.08 | 17.83 | 27.97 | 45.8 | 966.56 | 1516.25 | 2482.81 | 0.21%
13.3.1.4 | 90696 | SINAPI | TUBO DE PVC PARA REDE COLETORA DE ESGOTO DE PAREDE MACIÇA, DN 200 MM, JUNTA ELÁSTICA - FORNECIMENTO E ASSENTAMENTO. AF_01/2021 | M | 1.5 | 167.73 | 4.93 | 202.28 | 207.21 | 7.39 | 303.42 | 310.81 | 0.03%
13.3.1.5 | 90698 | SINAPI | TUBO DE PVC PARA REDE COLETORA DE ESGOTO DE PAREDE MACIÇA, DN 300 MM, JUNTA ELÁSTICA, FORNECIMENTO E ASSENTAMENTO. AF_01/2021 | M | 0.44 | 398.24 | 6.27 | 485.71 | 491.98 | 2.75 | 213.72 | 216.47 | 0.02%
13.3.1.6 | 89849 | SINAPI | TUBO PVC, SERIE NORMAL, ESGOTO PREDIAL, DN 150 MM, FORNECIDO E INSTALADO EM SUBCOLETOR AÉREO DE ESGOTO SANITÁRIO. AF_08/2022 | M | 10.47 | 60.76 | 12.49 | 62.57 | 75.06 | 130.77 | 655.1 | 785.87 | 0.07%
13.3.2 |  |  | Conexões | [8 empty] | 14032.51 | 1.19%
13.3.2.1 | 53876 | SBC | ADAPTADOR DE SAIDA PARA VASO SANITARIO | UN | 19 | 130.55 | 19.54 | 141.74 | 161.28 | 371.26 | 2693.06 | 3064.32 | 0.26%
13.3.2.2 | 53620 | SBC | ANEL BORRACHA PARA PVC 50MM | UN | 145 | 11.24 | 7.36 | 6.52 | 13.88 | 1067.2 | 945.4 | 2012.6 | 0.17%
13.3.2.3 | 53617 | SBC | ANEL BORRACHA TUBO PVC 100mm | UN | 155 | 5.99 | 3.13 | 4.27 | 7.4 | 485.15 | 661.85 | 1147 | 0.1%
13.3.2.4 | 53006 | SBC | ANEL BORRACHA TUBO PVC 150mm | UN | 2 | 27.11 | 4.84 | 28.65 | 33.49 | 9.68 | 57.3 | 66.98 | 0.01%
13.3.2.5 | 89726 | SINAPI | JOELHO 45 GRAUS, PVC, SERIE NORMAL, ESGOTO PREDIAL, DN 40 MM, JUNTA SOLDÁVEL, FORNECIDO E INSTALADO EM RAMAL DE DESCARGA OU RAMAL DE ESGOTO SANITÁRIO. AF_12/2014 | UN | 22 | 9.83 | 5.08 | 7.06 | 12.14 | 111.76 | 155.32 | 267.08 | 0.02%
13.3.2.6 | 89732 | SINAPI | JOELHO 45 GRAUS, PVC, SERIE NORMAL, ESGOTO PREDIAL, DN 50 MM, JUNTA ELÁSTICA, FORNECIDO E INSTALADO EM RAMAL DE DESCARGA OU RAMAL DE ESGOTO SANITÁRIO. AF_08/2022 | UN | 6 | 15.26 | 5.53 | 13.32 | 18.85 | 33.18 | 79.92 | 113.1 | 0.01%
13.3.2.7 | 89810 | SINAPI | JOELHO 45 GRAUS, PVC, SERIE NORMAL, ESGOTO PREDIAL, DN 100 MM, JUNTA ELÁSTICA, FORNECIDO E INSTALADO EM PRUMADA DE ESGOTO SANITÁRIO OU VENTILAÇÃO. AF_08/2022 | UN | 7 | 29.42 | 8.7 | 27.64 | 36.34 | 60.9 | 193.48 | 254.38 | 0.02%
13.3.2.8 | INHI.012037 | Próprio | JOELHO 90 GRAUS, PVC, SERIE NORMAL, ESGOTO PREDIAL, DN 40 MM, COM ANEL, FORNECIDO E INSTALADO | UN | 25 | 13.67 | 5.08 | 11.8 | 16.88 | 127 | 295 | 422 | 0.04%
13.3.2.9 | 89724 | SINAPI | JOELHO 90 GRAUS, PVC, SERIE NORMAL, ESGOTO PREDIAL, DN 40 MM, JUNTA SOLDÁVEL, FORNECIDO E INSTALADO EM RAMAL DE DESCARGA OU RAMAL DE ESGOTO SANITÁRIO. AF_12/2014 | UN | 26 | 9.56 | 5.08 | 6.73 | 11.81 | 132.08 | 174.98 | 307.06 | 0.03%
13.3.2.10 | 89731 | SINAPI | JOELHO 90 GRAUS, PVC, SERIE NORMAL, ESGOTO PREDIAL, DN 50 MM, JUNTA ELÁSTICA, FORNECIDO E INSTALADO EM RAMAL DE DESCARGA OU RAMAL DE ESGOTO SANITÁRIO. AF_12/2014 | UN | 25 | 14.42 | 5.53 | 12.28 | 17.81 | 138.25 | 307 | 445.25 | 0.04%
13.3.2.11 | 89744 | SINAPI | JOELHO 90 GRAUS, PVC, SERIE NORMAL, ESGOTO PREDIAL, DN 100 MM, JUNTA ELÁSTICA, FORNECIDO E INSTALADO EM RAMAL DE DESCARGA OU RAMAL DE ESGOTO SANITÁRIO. AF_08/2022 | UN | 15 | 27.41 | 7.71 | 26.15 | 33.86 | 115.65 | 392.25 | 507.9 | 0.04%
13.3.2.12 | 89854 | SINAPI | JOELHO 90 GRAUS, PVC, SERIE NORMAL, ESGOTO PREDIAL, DN 150 MM, JUNTA ELÁSTICA, FORNECIDO E INSTALADO EM SUBCOLETOR AÉREO DE ESGOTO SANITÁRIO. AF_08/2022 | UN | 1 | 112.64 | 14.46 | 124.69 | 139.15 | 14.46 | 124.69 | 139.15 | 0.01%
13.3.2.13 | 102710 | SINAPI | JUNÇÃO SIMPLES DE PVC, 45 GRAUS, SÉRIE NORMAL, PARA ESGOTO PREDIAL, DN 100 MM, INSTALADA EM DRENO - FORNECIMENTO E INSTALAÇÃO. AF_07/2021 | UN | 14 | 58.52 | 27.57 | 44.72 | 72.29 | 385.98 | 626.08 | 1012.06 | 0.09%
13.3.2.14 | 53416 | SBC | JUNCAO 45 PVC ESGOTO SOLDAVEL 100 X 50mm | UN | 1 | 76.93 | 32.32 | 62.71 | 95.03 | 32.32 | 62.71 | 95.03 | 0.01%
13.3.2.15 | 89753 | SINAPI | LUVA SIMPLES, PVC, SERIE NORMAL, ESGOTO PREDIAL, DN 50 MM, JUNTA ELÁSTICA, FORNECIDO E INSTALADO EM RAMAL DE DESCARGA OU RAMAL DE ESGOTO SANITÁRIO. AF_08/2022 | UN | 35 | 9.07 | 3.68 | 7.52 | 11.2 | 128.8 | 263.2 | 392 | 0.03%
13.3.2.16 | 89778 | SINAPI | LUVA SIMPLES, PVC, SERIE NORMAL, ESGOTO PREDIAL, DN 100 MM, JUNTA ELÁSTICA, FORNECIDO E INSTALADO EM RAMAL DE DESCARGA OU RAMAL DE ESGOTO SANITÁRIO. AF_08/2022 | UN | 61 | 17.5 | 5.13 | 16.48 | 21.61 | 312.93 | 1005.28 | 1318.21 | 0.11%
13.3.2.17 | 95693 | SINAPI | LUVA SIMPLES, PVC, SÉRIE NORMAL, ESGOTO PREDIAL, DN 150 MM, JUNTA ELÁSTICA, FORNECIDO E INSTALADO EM SUBCOLETOR AÉREO DE ESGOTO SANITÁRIO. AF_08/2022 | UN | 1 | 53.72 | 9.63 | 56.73 | 66.36 | 9.63 | 56.73 | 66.36 | 0.01%
13.3.2.18 | 53428 | SBC | REDUCAO EXCENTRICA PVC COM ANEL DE BORRACHA 100x50mm | UN | 6 | 33.85 | 20.17 | 21.64 | 41.81 | 121.02 | 129.84 | 250.86 | 0.02%
13.3.2.19 | 54075 | SBC | REDUCAO EXCENTRICA ESGOTO PVC 150x100mm | UN | 1 | 77.1 | 29.89 | 65.35 | 95.24 | 29.89 | 65.35 | 95.24 | 0.01%
13.3.2.20 | 89825 | SINAPI | TE, PVC, SERIE NORMAL, ESGOTO PREDIAL, DN 50 X 50 MM, JUNTA ELÁSTICA, FORNECIDO E INSTALADO EM PRUMADA DE ESGOTO SANITÁRIO OU VENTILAÇÃO. AF_08/2022 | UN | 17 | 18.18 | 1.82 | 20.63 | 22.45 | 30.94 | 350.71 | 381.65 | 0.03%
13.3.2.21 | 104344 | SINAPI | TE, PVC, SÉRIE NORMAL, ESGOTO PREDIAL, DN 100 X 50 MM, JUNTA ELÁSTICA, FORNECIDO E INSTALADO EM RAMAL DE DESCARGA OU RAMAL DE ESGOTO SANITÁRIO. AF_08/2022 | UN | 22 | 41.68 | 9.32 | 42.17 | 51.49 | 205.04 | 927.74 | 1132.78 | 0.1%
13.3.2.22 | 89796 | SINAPI | TE, PVC, SERIE NORMAL, ESGOTO PREDIAL, DN 100 X 100 MM, JUNTA ELÁSTICA, FORNECIDO E INSTALADO EM RAMAL DE DESCARGA OU RAMAL DE ESGOTO SANITÁRIO. AF_12/2014 | UN | 10 | 43.84 | 10.28 | 43.87 | 54.15 | 102.8 | 438.7 | 541.5 | 0.05%
13.3.3 |  |  | Caixas | [8 empty] | 2225.7 | 0.19%
13.3.3.1 | 53493 | SBC | CAIXA SIFONADA GIRAFACIL COM GRELHA BRANCA PVC 100x140x50mm | UN | 16 | 83.76 | 27.8 | 75.67 | 103.47 | 444.8 | 1210.72 | 1655.52 | 0.14%
13.3.3.2 | INHI.000333 | Próprio | CAIXA DE INSPEÇÃO/PASSAGEM EM ALVENARIA DE TIJOLO MACIÇO 60X60X60CM COM IMPERMEABILIZAÇÃO BICOMPONENTE, REVESTIDA INTERNAMENTE COM CIMENTO E AREIA, TRAÇO 1:4, e=2,0 CM, COM TAMPA PRÉ-MOLDADA DE CONCRETO, FUNDO DE CONCRETO 15MPa E LASTRO DE BRITA. | uni | 2 | 230.77 | 83.69 | 201.4 | 285.09 | 167.38 | 402.8 | 570.18 | 0.05%
14 |  |  | INSTALAÇÕES DE PREVENÇÃO E COMBATE A INCÊNDIO | [8 empty] | 96628.34 | 8.22%
14.1 |  |  | Ppci | [8 empty] | 80278.05 | 6.83%
14.1.1 | PPCI.000243 | Próprio | HIDRANTE DE PAREDE C/ABRIGO 45X60X17CM MANGUEIRAS TIPO II, 1.1/2 15M E ESG. DIAMETRO 13MM | UN | 6 | 2024.06 | 135.93 | 2364.59 | 2500.52 | 815.58 | 14187.54 | 15003.12 | 1.28%
14.1.2 | PPCI.000244 | Próprio | Caixa de incêndio metálico vermelho 30x40cm, para hidrante de recalque , com registro globo angular, tampão storz, adaptador storz, válvula de retenção vertical, niple galvanizado, cotovelo galvanizado, e chave storz - Fornecimento e instalação | UN | 1 | 1116.11 | 100.34 | 1278.5 | 1378.84 | 100.34 | 1278.5 | 1378.84 | 0.12%
14.1.3 | INEL.001847 | Próprio | BLOCO AUTONOMO P/ SINALIZACAO DE SAIDA DE EMERGÊNCIA DE PAREDE | UN | 110 | 293.55 | 56.74 | 305.91 | 362.65 | 6241.4 | 33650.1 | 39891.5 | 3.39%
14.1.4 | PPCI.000225 | Próprio | Placa de Sinalização de de saída com a palavra saída em PVC 2mm, anti chamas, tamanho 16x25cm ou área equivalente, conforme NBR 13434 | un | 4 | 30.09 | 3.32 | 33.85 | 37.17 | 13.28 | 135.4 | 148.68 | 0.01%
14.1.5 | 101905 | SINAPI | EXTINTOR DE INCÊNDIO PORTÁTIL COM CARGA DE ÁGUA PRESSURIZADA DE 10 L, CLASSE A - FORNECIMENTO E INSTALAÇÃO. AF_10/2020_P | UN | 10 | 248.47 | 18.34 | 288.61 | 306.95 | 183.4 | 2886.1 | 3069.5 | 0.26%
14.1.6 | 101907 | SINAPI | EXTINTOR DE INCÊNDIO PORTÁTIL COM CARGA DE CO2 DE 6 KG, CLASSE BC - FORNECIMENTO E INSTALAÇÃO. AF_10/2020_P | UN | 12 | 800.97 | 18.34 | 971.17 | 989.51 | 220.08 | 11654.04 | 11874.12 | 1.01%
14.1.7 | 58111 | SBC | CENTRAL DE DETECCAO E ALARME DE INCENDIO ENDERECAVEL 4 LACOS | UN | 1 | 708.14 | 143.65 | 731.18 | 874.83 | 143.65 | 731.18 | 874.83 | 0.07%
14.1.8 | 58003 | SBC | ACIONADOR MANUAL DE ALARME CONTRA INCENDIO | UN | 6 | 83.88 | 28.89 | 74.73 | 103.62 | 173.34 | 448.38 | 621.72 | 0.05%
14.1.9 | 58090 | SBC | SIRENE AUDIOVISUAL CONVENCIONAL 12VCC SAV-C ILUMAC | UN | 6 | 250.97 | 93.83 | 216.21 | 310.04 | 562.98 | 1297.26 | 1860.24 | 0.16%
14.1.10 | PPCI.000111 | Próprio | Placas de Sinalização de proibido fumar em PVC 2mm, anti chamas, tamanho 20x20cm ou área equivalente, conforme NBR 13434 | un | 19 | 34.21 | 3.32 | 38.94 | 42.26 | 63.08 | 739.86 | 802.94 | 0.07%
14.1.11 | PPCI.000179 | Próprio | Placa indicativa das rotas de saída (seta para direita ou esquerda - 13.1) - Placa em PVC 2mm, anti chamas, fotoluminescente. (DIMENSÃO 13X30cm) | un | 33 | 30.09 | 3.32 | 33.85 | 37.17 | 109.56 | 1117.05 | 1226.61 | 0.1%
14.1.12 | PPCI.000119 | Próprio | Placa de sinalização de escada de emergência com palavra saída (seta para direita e sentido para baixo, em PVC 2mm, anti chamas, fotoluminescente, tamanho 13x30cm ou área equivalente, conforme NBR 13434 | unid. | 8 | 34.21 | 3.32 | 38.94 | 42.26 | 26.56 | 311.52 | 338.08 | 0.03%
14.1.13 | PPCI.000226 | Próprio | Placa de Sinalização de de saída com a palavra saída e seta indicativa de direção em PVC 2mm, anti chamas, tamanho 16x25cm ou área equivalente, conforme NBR 13434 | un | 18 | 30.09 | 3.32 | 33.85 | 37.17 | 59.76 | 609.3 | 669.06 | 0.06%
14.1.14 | PPCI.000130 | Próprio | Placa de sinalização de numeração do pavimento - Placa em PVC 2mm, anti chamas, fotoluminescente, tamanho 20X40cm ou área equivalente, conforme NBR 13434 | unid. | 8 | 52.83 | 3.32 | 61.94 | 65.26 | 26.56 | 495.52 | 522.08 | 0.04%
14.1.15 | PPCI.000123 | Próprio | Placa de sinalização de Ponto de Acionamento do Sistema de Alarme de Incêndio, em PVC 2mm, anti chamas, fotoluminescente, tamanho 20x20cm ou área equivalente, conforme NBR 13434 | unid. | 6 | 34.21 | 3.32 | 38.94 | 42.26 | 19.92 | 233.64 | 253.56 | 0.02%
14.1.16 | PPCI.000245 | Próprio | Placa de sinalização de indicação do local do Sistema de Alarme de Incêndio, em PVC 2mm, anti chamas, fotoluminescente, tamanho 20x20cm ou área equivalente, conforme NBR 13434 | unid. | 6 | 34.21 | 3.32 | 38.94 | 42.26 | 19.92 | 233.64 | 253.56 | 0.02%
14.1.17 | PPCI.000125 | Próprio | Placa de sinalização de emergência (unidades extintoras), em PVC 2mm, anti chamas, fotoluminescente, tamanho 20x20cm ou área equivalente, conforme NBR 13434 | unid. | 22 | 34.21 | 3.32 | 38.94 | 42.26 | 73.04 | 856.68 | 929.72 | 0.08%
14.1.18 | PPCI.000126 | Próprio | Placa de sinalização de emergência (abrigo de mangueira e hidrante), em PVC 2mm, anti chamas, fotoluminescente, tamanho 20x20cm ou área equivalente, conforme NBR 13434 | unid. | 6 | 34.21 | 3.32 | 38.94 | 42.26 | 19.92 | 233.64 | 253.56 | 0.02%
14.1.19 | PPCI.000159 | Próprio | PLACA DE INDICAÇÃO, QUADRADO OU RETANGULAR, COR CONTRASTANTE COM A MENSAGEM - CÓDIGO M1 DIMENSÕES 300X300MM (REFERENTE INDICAÇÃO DOS SISTEMAS DE COMBATE A INCÊNDIO EXISTENTES NA EDIFICAÇÃO) | unid. | 1 | 67.44 | 3.32 | 79.99 | 83.31 | 3.32 | 79.99 | 83.31 | 0.01%
14.1.20 | PPCI.000127 | Próprio | Placa de indicação de uso de porta corta - fogo, em PVC 2mm, anti chamas, fotoluminescente, tamanho 20x20cm ou área equivalente, conforme NBR 13434 | unid. | 6 | 30.09 | 3.32 | 33.85 | 37.17 | 19.92 | 203.1 | 223.02 | 0.02%
14.2 |  |  | Alarme de emergência | [8 empty] | 16350.29 | 1.39%
14.2.1 | INEL.000146 | Próprio | Fornecimento e Instalação para Sinalizador AudioVisual Endereçável de parede | UN | 6 | 184.67 | 13.73 | 214.41 | 228.14 | 82.38 | 1286.46 | 1368.84 | 0.12%
14.2.2 | INEL.001645 | Próprio | Fornecimento e instalação de Alarme para Sanitários PNE Com Fio dotado de Botoeira / Acionador Manual e Sirene Audiovisual de Emergência | CJ | 10 | 365.8 | 22.9 | 429 | 451.9 | 229 | 4290 | 4519 | 0.38%
14.2.3 | INEL.001351 | Próprio | Fornecimento e Instalação de Central de incêndio endereçável com autonomia para 1h, para 1 laço Classe A, com bateria. Ref: KE-125 Dual da Ilumac ou equivalentes técnicos | un | 1 | 3527.42 | 91.62 | 4266.15 | 4357.77 | 91.62 | 4266.15 | 4357.77 | 0.37%
14.2.4 | INEL.000474 | Próprio | Fornecimento e Instalação de Bateria Selada VRLA 12Vcc, 5Ah. Ref.: UP1250 da Unipower ou equivalentes técnicos. | unid | 2 | 366.8 | 22.9 | 430.24 | 453.14 | 45.8 | 860.48 | 906.28 | 0.08%
14.2.5 | INEL.000442 | Próprio | Cabo de cobre blindado com fita de poliéster para alarme de incêndio 3x1,50mm² e condutor dreno 0,5mm² | m | 240 | 17.54 | 4.57 | 17.09 | 21.66 | 1096.8 | 4101.6 | 5198.4 | 0.44%
15 |  |  | INSTALAÇÕES ELÉTRICA E ELETRÔNICAS | [8 empty] | 95344.51 | 8.11%
15.1 |  |  | Eletrodutos | [8 empty] | 19946 | 1.7%
15.1.1 | INEL.000524 | Próprio | Eletroduto em F.G. aparente em parede e pintado com tinta de esmalte sintético na cor da parede e anti-ferrugem Ø 3/4" | m | 1016 | 15.41 | 6.9 | 12.13 | 19.03 | 7010.4 | 12324.08 | 19334.48 | 1.64%
15.1.2 | INEL.002347 | Próprio | Eletroduto corrugado (helicoidal) de PEAD (Polietileno de Alta Densidade - kanaflex) flexível Ø11/4", na cor preta, de seção circular, inclusive conexões | m | 24 | 20.63 | 14.64 | 10.84 | 25.48 | 351.36 | 260.16 | 611.52 | 0.05%
15.2 |  |  | Caixas e Conduletes | [8 empty] | 7818.9 | 0.67%
15.2.1 | 59800 | SBC | CAIXA PASSAGEM 4x2"" | UN | 49 | 13.71 | 10.98 | 5.95 | 16.93 | 538.02 | 291.55 | 829.57 | 0.07%
15.2.2 | 95801 | SINAPI | CONDULETE DE ALUMÍNIO, TIPO X, PARA ELETRODUTO DE AÇO GALVANIZADO DN 20 MM (3/4 | UN | 84 | 35.27 | 18.35 | 25.22 | 43.57 | 1541.4 | 2118.48 | 3659.88 | 0.31%
15.2.3 | INEL.002938 | Próprio | Condulete de Alumínio "X" Ø 3/4" (20mm) sem tampa. Ref: Tramontina ou equivalentes técnicos - Fornecimento e Instalação | UN | 57 | 42.22 | 22.74 | 29.41 | 52.15 | 1296.18 | 1676.37 | 2972.55 | 0.25%
15.2.4 | INEL.001622 | Próprio | Fornecimento e instalação de Caixa de Passagem de piso 200x200x100mm, em alumínio, com tampa reversível, vedação e parafusos. | UN | 2 | 144.45 | 27.79 | 150.66 | 178.45 | 55.58 | 301.32 | 356.9 | 0.03%
15.3 |  |  | Cabos | [8 empty] | 17657 | 1.5%
15.3.1 | 91926 | SINAPI | CABO DE COBRE FLEXÍVEL ISOLADO, 2,5 MM², ANTI-CHAMA 450/750 V, PARA CIRCUITOS TERMINAIS - FORNECIMENTO E INSTALAÇÃO. AF_12/2015 | M | 3255 | 3.76 | 1.36 | 3.28 | 4.64 | 4426.8 | 10676.4 | 15103.2 | 1.28%
15.3.2 | 91927 | SINAPI | CABO DE COBRE FLEXÍVEL ISOLADO, 2,5 MM², ANTI-CHAMA 0,6/1,0 KV, PARA CIRCUITOS TERMINAIS - FORNECIMENTO E INSTALAÇÃO. AF_12/2015 | M | 260 | 4.19 | 1.36 | 3.81 | 5.17 | 353.6 | 990.6 | 1344.2 | 0.11%
15.3.3 | 91929 | SINAPI | CABO DE COBRE FLEXÍVEL ISOLADO, 4 MM², ANTI-CHAMA 0,6/1,0 KV, PARA CIRCUITOS TERMINAIS - FORNECIMENTO E INSTALAÇÃO. AF_12/2015 | M | 160 | 6.12 | 1.82 | 5.74 | 7.56 | 291.2 | 918.4 | 1209.6 | 0.1%
15.4 |  |  | Iluminação | [8 empty] | 24311.1 | 2.07%
15.4.1 | INEL.000679 | Próprio | Fornecimento e instalação de Plug | un | 61 | 42.32 | 9.15 | 43.13 | 52.28 | 558.15 | 2630.93 | 3189.08 | 0.27%
15.4.2 | INEL.001231 | Próprio | Fornecimento e Instalação de interruptor duas seções 15 A /250V c/ espelho | un | 13 | 61.66 | 20.99 | 55.18 | 76.17 | 272.87 | 717.34 | 990.21 | 0.08%
15.4.3 | INEL.002317 | Próprio | Fornecimento e instalação de Luminária sobrepor Retangular Alumínio cor branca com refletor + aletas, soquete G13 para duas lâmpadas T8 120cm LED Bivolt. | UN | 61 | 197.63 | 10.46 | 233.69 | 244.15 | 638.06 | 14255.09 | 14893.15 | 1.27%
15.4.4 | INEL.001019 | Próprio | Fornecimento e instalação de Lâmpadas Tubo Led Bivolt T8 de 18W, 1200mm- Base G13 | un | 122 | 34.18 | 11.44 | 30.78 | 42.22 | 1395.68 | 3755.16 | 5150.84 | 0.44%
15.4.5 | INEL.002646 | Próprio | Fornecimento e Instalação de Interruptor com 1 tecla paralelo,10A, para condulete | UN | 2 | 35.55 | 24.74 | 19.17 | 43.91 | 49.48 | 38.34 | 87.82 | 0.01%
15.5 |  |  | Tomadas | [8 empty] | 2159.57 | 0.18%
15.5.1 | INEL.000558 | Próprio | Fornecimento e instalação de placa 100 x 50 (4"x2") mm para duas tomadas padrão brasileiro | un | 9 | 4.7 | 2.27 | 3.53 | 5.8 | 20.43 | 31.77 | 52.2 | 0%
15.5.2 | INEL.000127 | Próprio | Fornecimento e instalação de tomada padrão brasileiro na cor preta 10 A / 250 V, com suporte e placa. Ref.: Tramontina, Pial Legrand ou equivalentes técnicos. | UN | 54 | 23.83 | 7.8 | 21.63 | 29.43 | 421.2 | 1168.02 | 1589.22 | 0.14%
15.5.3 | INEL.000128 | Próprio | Fornecimento e instalação de tomada padrão brasileiro na cor preta 20 A / 250 V, com suporte e placa. Ref.: Tramontina, Pial Legrand ou equivalentes técnicos. | UN | 14 | 19.56 | 7.8 | 16.36 | 24.16 | 109.2 | 229.04 | 338.24 | 0.03%
15.5.4 | INEL.001022 | Próprio | Fornecimento e instalação de placa 100 x 50 (4"x2") mm para uma tomada padrão brasileiro | un | 12 | 4.62 | 2.27 | 3.43 | 5.7 | 27.24 | 41.16 | 68.4 | 0.01%
15.5.5 | INEL.002480 | Próprio | Fornecimento e instalação de placa espelho para condulete 3/4" em alumínio, com furo central para passagem de cabos | UN | 3 | 30.09 | 24.66 | 12.51 | 37.17 | 73.98 | 37.53 | 111.51 | 0.01%
15.6 |  |  | Quadro de baixa tensão | [8 empty] | 23451.94 | 1.99%
15.6.1 | INEL.000028 | Próprio | Fornecimento e Instalação de Minidisjuntor modular DIN 1x16A curva C, Icc mín=6,0kA (220V). Ref: A9F74116 Acti 9 da SCHNEIDER ELETRIC ou equivalentes técnicos | UN | 10 | 15.06 | 2.18 | 16.42 | 18.6 | 21.8 | 164.2 | 186 | 0.02%
15.6.2 | 93660 | SINAPI | DISJUNTOR BIPOLAR TIPO DIN, CORRENTE NOMINAL DE 10A - FORNECIMENTO E INSTALAÇÃO. AF_10/2020 | UN | 1 | 58.16 | 3.21 | 68.64 | 71.85 | 3.21 | 68.64 | 71.85 | 0.01%
15.6.3 | 93670 | SINAPI | DISJUNTOR TRIPOLAR TIPO DIN, CORRENTE NOMINAL DE 25A - FORNECIMENTO E INSTALAÇÃO. AF_10/2020 | UN | 2 | 78.21 | 9.09 | 87.53 | 96.62 | 18.18 | 175.06 | 193.24 | 0.02%
15.6.4 | INEL.000580 | Próprio | Fornecimento e Instalação de Sistema de proteção. Incluso: 4 protetores contra surto (3F + N) VCL SLIM 20 KA/127 – 230 V com 4 metros de cabos flexíveis de bitola #16mm² | un | 18 | 412.43 | 68.71 | 440.8 | 509.51 | 1236.78 | 7934.4 | 9171.18 | 0.78%
15.6.5 | INEL.000386 | Próprio | Fornecimento e aplicação de anilha de identificação de circuitos/cabos | UN | 696 | 0.74 | 0.5 | 0.41 | 0.91 | 348 | 285.36 | 633.36 | 0.05%
15.6.6 | INEL.001609 | Próprio | Fornecimento e aplicação de placa de Identificação de tomadas | unid. | 57 | 0.72 | 0.24 | 0.64 | 0.88 | 13.68 | 36.48 | 50.16 | 0%
15.6.7 | INEL.002344 | Próprio | Fornecimento e Instalação de Terminal a compressão para cabos de 2,5 - 6 mm² | un | 225 | 6.19 | 4.57 | 3.07 | 7.64 | 1028.25 | 690.75 | 1719 | 0.15%
15.6.8 | 63801 | SBC | CONTATOR 25A 220V 3RT10 26-1AN10 SIEMENS | UN | 3 | 333.01 | 37.97 | 373.43 | 411.4 | 113.91 | 1120.29 | 1234.2 | 0.1%
15.6.9 | INEL.003134 | Próprio | Fornecimento e Instalação de Programador Horário Coel RTST/20 Bivolt ou equivalente técnico | UN | 1 | 220.45 | 0.75 | 271.59 | 272.34 | 0.75 | 271.59 | 272.34 | 0.02%
15.6.10 | 64560 | SBC | CONTATOR AUXILIAR (2NA+2NF)6A, 3RH112 SIEMENS | UN | 6 | 160.54 | 22.3 | 176.03 | 198.33 | 133.8 | 1056.18 | 1189.98 | 0.1%
15.6.11 | INEL.003135 | Próprio | Fornecimento e Instalação de Disjuntor motor trifásico, corrente máxima 40A, faixa de ajuste de 20 até 25 A, AC-3, tensão de operação 690 V. | un | 2 | 426.19 | 18.31 | 508.2 | 526.51 | 36.62 | 1016.4 | 1053.02 | 0.09%
15.6.12 | INEL.002478 | Próprio | Chave comutadora/seletora com 1 polo e 2 posições para 25 A | UN | 2 | 40.62 | 18.31 | 31.87 | 50.18 | 36.62 | 63.74 | 100.36 | 0.01%
15.6.13 | INEL.002479 | Próprio | Chave comutadora/seletora com 1 polo e 3 posições para 25 A | UN | 3 | 46.92 | 18.31 | 39.65 | 57.96 | 54.93 | 118.95 | 173.88 | 0.01%
15.6.14 | INEL.001252 | Próprio | RELÉ TRIFÁSICO DE SUPERVISÃO DE SEQUENCIA E FALTA DE FASE, TENSÃO 208 A 480VCA. REF.: BVS1 208-480Vca DA COEL OU EQUIVALENTES TÉCNICOS. | un | 1 | 174.32 | 18.31 | 197.04 | 215.35 | 18.31 | 197.04 | 215.35 | 0.02%
15.6.15 | INEL.002798 | Próprio | Fornecimento e Instalação de Chave Bóia com acionamento superior/inferior. Grau de proteção: IP-X8. Com cabo PP de 1,2 m de comprimento. | un | 1 | 84.81 | 41.97 | 62.8 | 104.77 | 41.97 | 62.8 | 104.77 | 0.01%
15.6.16 | INHI.000005 | Próprio | Fornecimento e Instalação de Chave de Fluxo para água com conexão de 1 polegada e palhetas de 1 a 6 polegadas | UN | 1 | 235.23 | 40.14 | 250.46 | 290.6 | 40.14 | 250.46 | 290.6 | 0.02%
15.6.17 | INHI.000004 | Próprio | Fornecimento e Instalação de Pressostato Diferencial para água, range 25-50 PSI | UN | 2 | 783.31 | 20.06 | 947.64 | 967.7 | 40.12 | 1895.28 | 1935.4 | 0.16%
15.6.18 | INEL.000059 | Próprio | Fornecimento e Instalação de Sinaleiro Led 22mm | UN | 7 | 23.04 | 9.15 | 19.31 | 28.46 | 64.05 | 135.17 | 199.22 | 0.02%
15.6.19 | INEL.002319 | Próprio | Adequação de quadro elétrico (retirada de disjuntores, organização e identificação) | un | 13 | 290.04 | 274.86 | 83.45 | 358.31 | 3573.18 | 1084.85 | 4658.03 | 0.4%
16 |  |  | LIMPEZA FINAL DE OBRA | [8 empty] | 14041.22 | 1.19%
16.1 | SEDI.000095 | Próprio | LIMPEZA FINAL DA OBRA | m² | 2848.12 | 3.31 | 2.32 | 1.76 | 4.08 | 6607.63 | 5012.69 | 11620.32 | 0.99%
16.2 | SERT.000077 | Próprio | As Built | m² | 2848.12 | 0.69 | 0.7 | 0.15 | 0.85 | 1993.68 | 427.22 | 2420.9 | 0.21%
17 |  |  | DESMOBILIZAÇÃO | [8 empty] | 3585.95 | 0.31%
17.1 | CANT.000017 | Próprio | DESMOBILIZAÇÃO DE CANTEIRO DE OBRAS | UN | 1 | 2902.67 | 2654.05 | 931.9 | 3585.95 | 2654.05 | 931.9 | 3585.95 | 0.31%
[9 empty] | Totais -> | 361381.91 | 814246.05 | 1175627.96
[9 empty] | Total sem BDI |  | 951771.02
[9 empty] | Total do BDI |  | 223856.94
[9 empty] | Total Geral |  | 1175627.96

## COMPOSIÇÕES
|  |  | Obra | Bancos |  | B.D.I. | Encargos Sociais
|  |  | OS14_REFORMA CAMPUS COMBURÁ_NÃO DESONERADO_R02 | SINAPI - 02/2023 - Mato Grosso do Sul SBC - 03/2023 - Mato Grosso do |  | 23,54% | Não Desonerado: 0,00%
Planilha Orçamentária Analítica
1 |  |  | SERVIÇOS PRELIMINARES | [5 empty] | 78177.64
1.1 | Código | Banco | Descrição | Tipo |  | Und | Quant. | Valor Unit | Total
Composição | CANT.000016 | Próprio | MOBILIZAÇÃO DE CANTEIRO DE OBRAS | CANT - CANTEIRO DE OBRAS |  | UN | 1 | 8590.73 | 8590.73
Composição Auxiliar | 88273 | SINAPI | MARCENEIRO COM ENCARGOS COMPLEMENTARES | SEDI - SERVIÇOS DIVERSOS |  | H | 3.13 | 22.05 | 69.01
Composição Auxiliar | 88267 | SINAPI | ENCANADOR OU BOMBEIRO HIDRÁULICO COM ENCARGOS COMPLEMENTARES | SEDI - SERVIÇOS DIVERSOS |  | H | 9.91 | 22.94 | 227.33
Composição Auxiliar | 88264 | SINAPI | ELETRICISTA COM ENCARGOS COMPLEMENTARES | SEDI - SERVIÇOS DIVERSOS |  | H | 14.08 | 26.14 | 368.05
Composição Auxiliar | 88261 | SINAPI | CARPINTEIRO DE ESQUADRIA COM ENCARGOS COMPLEMENTARES | SEDI - SERVIÇOS DIVERSOS |  | H | 8.86 | 22.33 | 197.84
Composição Auxiliar | 88239 | SINAPI | AJUDANTE DE CARPINTEIRO COM ENCARGOS COMPLEMENTARES | SEDI - SERVIÇOS DIVERSOS |  | H | 8.86 | 19.93 | 176.57
Composição Auxiliar | 88325 | SINAPI | VIDRACEIRO COM ENCARGOS COMPLEMENTARES | SEDI - SERVIÇOS DIVERSOS |  | H | 6.26 | 21.09 | 132.02
Composição Auxiliar | 88310 | SINAPI | PINTOR COM ENCARGOS COMPLEMENTARES | SEDI - SERVIÇOS DIVERSOS |  | H | 6.78 | 24.91 | 168.88
Composição Auxiliar | 88247 | SINAPI | AUXILIAR DE ELETRICISTA COM ENCARGOS COMPLEMENTARES | SEDI - SERVIÇOS DIVERSOS |  | H | 28.17 | 22.2 | 625.37
Composição Auxiliar | 88316 | SINAPI | SERVENTE COM ENCARGOS COMPLEMENTARES | SEDI - SERVIÇOS DIVERSOS |  | H | 49.53 | 18.93 | 937.6
Composição Auxiliar | 93584 | SINAPI | EXECUÇÃO DE DEPÓSITO EM CANTEIRO DE OBRA EM CHAPA DE MADEIRA COMPENSADA, NÃO INCLUSO MOBILIÁRIO. AF_04/2016 | CANT - CANTEIRO DE OBRAS |  | m² | 6 | 948.01 | 5688.06
|  |  |  | MO sem LS => | 3029.73 | LS => | 0 | MO com LS => | 3029.73
|  |  |  | Valor do BDI => | 2022.25 |  | Valor com BDI => |  | 10612.98
[6 empty] | Quant. => | 1 | Preço Total => | 10612.98
1.2 | Código | Banco | Descrição | Tipo |  | Und | Quant. | Valor Unit | Total
Composição | 16744 | SBC | PROGRAMA GERENC.PGRCC RESOLUCAO CONAMA 307/2002 ATE 5.000 M2 | DESPESAS LEGAIS |  | m² | 1 | 0.74 | 0.74
Insumo | 99994 | SBC | ENGENHEIRO CIVIL AMBIENTAL PLENO | Mão de Obra |  | H | 0.015 | 49.42 | 0.74
|  |  |  | MO sem LS => | 0.74 | LS => | 0 | MO com LS => | 0.74
|  |  |  | Valor do BDI => | 0.17 |  | Valor com BDI => |  | 0.91
[6 empty] | Quant. => | 2848.12 | Preço Total => | 2591.78
1.3 | Código | Banco | Descrição | Tipo |  | Und | Quant. | Valor Unit | Total
Composição | 93210 | SINAPI | EXECUÇÃO DE REFEITÓRIO EM CANTEIRO DE OBRA EM CHAPA DE MADEIRA COMPENSADA, NÃO INCLUSO MOBILIÁRIO E EQUIPAMENTOS. AF_02/2016 | CANT - CANTEIRO DE OBRAS |  | m² | 1 | 627.63 | 627.63
Composição Auxiliar | 101165 | SINAPI | ALVENARIA DE EMBASAMENTO COM BLOCO ESTRUTURAL DE CONCRETO, DE 14X19X29CM E ARGAMASSA DE ASSENTAMENTO COM PREPARO EM BETONEIRA. AF_05/2020 | FUES - FUNDAÇÕES E ESTRUTURAS |  | m³ | 0.04 | 917.49 | 36.69
Composição Auxiliar | 101876 | SINAPI | QUADRO DE DISTRIBUIÇÃO DE ENERGIA EM PVC, DE EMBUTIR, SEM BARRAMENTO, PARA 6 DISJUNTORES - FORNECIMENTO E INSTALAÇÃO. AF_10/2020 | INEL - INSTALAÇÃO ELÉTRICA/ELETRIFICAÇÃO E ILUMINAÇÃO EXTERNA |  | UN | 0.0268 | 79.92 | 2.14
Composição Auxiliar | 101891 | SINAPI | DISJUNTOR MONOPOLAR TIPO NEMA, CORRENTE NOMINAL DE 35 ATÉ 50A - FORNECIMENTO E INSTALAÇÃO. AF_10/2020 | INEL - INSTALAÇÃO ELÉTRICA/ELETRIFICAÇÃO E ILUMINAÇÃO EXTERNA |  | UN | 0.1074 | 28.25 | 3.03
Composição Auxiliar | 86934 | SINAPI | BANCADA DE MÁRMORE SINTÉTICO 120 X 60CM, COM CUBA INTEGRADA, INCLUSO SIFÃO TIPO FLEXÍVEL EM PVC, VÁLVULA EM PLÁSTICO CROMADO TIPO AMERICANA E TORNEIRA CROMADA LONGA, DE PAREDE, PADRÃO POPULAR - FORNECIMENTO E INSTALAÇÃO. AF_01/2020 | INHI - INSTALAÇÕES HIDROS SANITÁRIAS |  | UN | 0.0268 | 479 | 12.83
Composição Auxiliar | 86943 | SINAPI | LAVATÓRIO LOUÇA BRANCA SUSPENSO, 29,5 X 39CM OU EQUIVALENTE, PADRÃO POPULAR, INCLUSO SIFÃO FLEXÍVEL EM PVC, VÁLVULA E ENGATE FLEXÍVEL 30CM EM PLÁSTICO E TORNEIRA CROMADA DE MESA, PADRÃO POPULAR - FORNECIMENTO E INSTALAÇÃO. AF_01/2020 | INHI - INSTALAÇÕES HIDROS SANITÁRIAS |  | UN | 0.0268 | 243.02 | 6.51
Composição Auxiliar | 88262 | SINAPI | CARPINTEIRO DE FORMAS COM ENCARGOS COMPLEMENTARES | SEDI - SERVIÇOS DIVERSOS |  | H | 1.1155 | 23.32 | 26.01
Composição Auxiliar | 88489 | SINAPI | APLICAÇÃO MANUAL DE PINTURA COM TINTA LÁTEX ACRÍLICA EM PAREDES, DUAS DEMÃOS. AF_06/2014 | PINT - PINTURAS |  | m² | 1.4293 | 14.81 | 21.16
Composição Auxiliar | 89711 | SINAPI | TUBO PVC, SERIE NORMAL, ESGOTO PREDIAL, DN 40 MM, FORNECIDO E INSTALADO EM RAMAL DE DESCARGA OU RAMAL DE ESGOTO SANITÁRIO. AF_12/2014 | INHI - INSTALAÇÕES HIDROS SANITÁRIAS |  | M | 0.0886 | 20.4 | 1.8
Composição Auxiliar | 89714 | SINAPI | TUBO PVC, SERIE NORMAL, ESGOTO PREDIAL, DN 100 MM, FORNECIDO E INSTALADO EM RAMAL DE DESCARGA OU RAMAL DE ESGOTO SANITÁRIO. AF_12/2014 | INHI - INSTALAÇÕES HIDROS SANITÁRIAS |  | M | 0.1423 | 37.08 | 5.27
Composição Auxiliar | 89724 | SINAPI | JOELHO 90 GRAUS, PVC, SERIE NORMAL, ESGOTO PREDIAL, DN 40 MM, JUNTA SOLDÁVEL, FORNECIDO E INSTALADO EM RAMAL DE DESCARGA OU RAMAL DE ESGOTO SANITÁRIO. AF_12/2014 | INHI - INSTALAÇÕES HIDROS SANITÁRIAS |  | UN | 0.0537 | 9.56 | 0.51
Composição Auxiliar | 89957 | SINAPI | PONTO DE CONSUMO TERMINAL DE ÁGUA FRIA (SUBRAMAL) COM TUBULAÇÃO DE PVC, DN 25 MM, INSTALADO EM RAMAL DE ÁGUA, INCLUSOS RASGO E CHUMBAMENTO EM ALVENARIA. AF_12/2014 | INHI - INSTALAÇÕES HIDROS SANITÁRIAS |  | UN | 0.0537 | 135.8 | 7.29
Composição Auxiliar | 90822 | SINAPI | PORTA DE MADEIRA PARA PINTURA, SEMI-OCA (LEVE OU MÉDIA), 80X210CM, ESPESSURA DE 3,5CM, INCLUSO DOBRADIÇAS - FORNECIMENTO E INSTALAÇÃO. AF_12/2019 | ESQV - ESQUADRIAS/FERRAGENS/VIDROS |  | UN | 0.0268 | 388.43 | 10.4
Composição Auxiliar | 91170 | SINAPI | FIXAÇÃO DE TUBOS HORIZONTAIS DE PVC, CPVC OU COBRE DIÂMETROS MENORES OU IGUAIS A 40 MM OU ELETROCALHAS ATÉ 150MM DE LARGURA, COM ABRAÇADEIRA METÁLICA RÍGIDA TIPO D 1/2, FIXADA EM PERFILADO EM LAJE. AF_05/2015 | INHI - INSTALAÇÕES HIDROS SANITÁRIAS |  | M | 0.3221 | 3.4 | 1.09
Composição Auxiliar | 91173 | SINAPI | FIXAÇÃO DE TUBOS VERTICAIS DE PPR DIÂMETROS MENORES OU IGUAIS A 40 MM COM ABRAÇADEIRA METÁLICA RÍGIDA TIPO D 1/2", FIXADA EM PERFILADO EM ALVENARIA. AF_05/2015 | INHI - INSTALAÇÕES HIDROS SANITÁRIAS |  | M | 0.5369 | 1.72 | 0.92
Composição Auxiliar | 91862 | SINAPI | ELETRODUTO RÍGIDO ROSCÁVEL, PVC, DN 20 MM (1/2"), PARA CIRCUITOS TERMINAIS, INSTALADO EM FORRO - FORNECIMENTO E INSTALAÇÃO. AF_12/2015 | INEL - INSTALAÇÃO ELÉTRICA/ELETRIFICAÇÃO E ILUMINAÇÃO EXTERNA |  | M | 0.3221 | 11.46 | 3.69
Composição Auxiliar | 91870 | SINAPI | ELETRODUTO RÍGIDO ROSCÁVEL, PVC, DN 20 MM (1/2"), PARA CIRCUITOS TERMINAIS, INSTALADO EM PAREDE - FORNECIMENTO E INSTALAÇÃO. AF_12/2015 | INEL - INSTALAÇÃO ELÉTRICA/ELETRIFICAÇÃO E ILUMINAÇÃO EXTERNA |  | M | 0.5369 | 12.27 | 6.58
Composição Auxiliar | 91911 | SINAPI | CURVA 90 GRAUS PARA ELETRODUTO, PVC, ROSCÁVEL, DN 20 MM (1/2"), PARA CIRCUITOS TERMINAIS, INSTALADA EM PAREDE - FORNECIMENTO E INSTALAÇÃO. AF_12/2015 | INEL - INSTALAÇÃO ELÉTRICA/ELETRIFICAÇÃO E ILUMINAÇÃO EXTERNA |  | UN | 0.1074 | 13.39 | 1.43
Composição Auxiliar | 91924 | SINAPI | CABO DE COBRE FLEXÍVEL ISOLADO, 1,5 MM², ANTI-CHAMA 450/750 V, PARA CIRCUITOS TERMINAIS - FORNECIMENTO E INSTALAÇÃO. AF_12/2015 | INEL - INSTALAÇÃO ELÉTRICA/ELETRIFICAÇÃO E ILUMINAÇÃO EXTERNA |  | M | 0.8591 | 2.63 | 2.25
Composição Auxiliar | 91926 | SINAPI | CABO DE COBRE FLEXÍVEL ISOLADO, 2,5 MM², ANTI-CHAMA 450/750 V, PARA CIRCUITOS TERMINAIS - FORNECIMENTO E INSTALAÇÃO. AF_12/2015 | INEL - INSTALAÇÃO ELÉTRICA/ELETRIFICAÇÃO E ILUMINAÇÃO EXTERNA |  | M | 2.5503 | 3.76 | 9.58
Composição Auxiliar | 91937 | SINAPI | CAIXA OCTOGONAL 3" X 3", PVC, INSTALADA EM LAJE - FORNECIMENTO E INSTALAÇÃO. AF_12/2015 | INEL - INSTALAÇÃO ELÉTRICA/ELETRIFICAÇÃO E ILUMINAÇÃO EXTERNA |  | UN | 0.1611 | 11.59 | 1.86
Composição Auxiliar | 92000 | SINAPI | TOMADA BAIXA DE EMBUTIR (1 MÓDULO), 2P+T 10 A, INCLUINDO SUPORTE E PLACA - FORNECIMENTO E INSTALAÇÃO. AF_12/2015 | INEL - INSTALAÇÃO ELÉTRICA/ELETRIFICAÇÃO E ILUMINAÇÃO EXTERNA |  | UN | 0.0268 | 26.37 | 0.7
Composição Auxiliar | 92008 | SINAPI | TOMADA BAIXA DE EMBUTIR (2 MÓDULOS), 2P+T 10 A, INCLUINDO SUPORTE E PLACA - FORNECIMENTO E INSTALAÇÃO. AF_12/2015 | INEL - INSTALAÇÃO ELÉTRICA/ELETRIFICAÇÃO E ILUMINAÇÃO EXTERNA |  | UN | 0.1342 | 42.31 | 5.67
Composição Auxiliar | 92023 | SINAPI | INTERRUPTOR SIMPLES (1 MÓDULO) COM 1 TOMADA DE EMBUTIR 2P+T 10 A, INCLUINDO SUPORTE E PLACA - FORNECIMENTO E INSTALAÇÃO. AF_12/2015 | INEL - INSTALAÇÃO ELÉTRICA/ELETRIFICAÇÃO E ILUMINAÇÃO EXTERNA |  | UN | 0.0268 | 44.44 | 1.19
Composição Auxiliar | 92543 | SINAPI | TRAMA DE MADEIRA COMPOSTA POR TERÇAS PARA TELHADOS DE ATÉ 2 ÁGUAS PARA TELHA ONDULADA DE FIBROCIMENTO, METÁLICA, PLÁSTICA OU TERMOACÚSTICA, INCLUSO TRANSPORTE VERTICAL. AF_07/2019 | COBE - COBERTURA |  | m² | 1.451 | 24.87 | 36.08
Composição Auxiliar | 93358 | SINAPI | ESCAVAÇÃO MANUAL DE VALA COM PROFUNDIDADE MENOR OU IGUAL A 1,30 M. AF_02/2021 | MOVT - MOVIMENTO DE TERRA |  | m³ | 0.039 | 74.88 | 2.92
Composição Auxiliar | 94210 | SINAPI | TELHAMENTO COM TELHA ONDULADA DE FIBROCIMENTO E = 6 MM, COM RECOBRIMENTO LATERAL DE 1 1/4 DE ONDA PARA TELHADO COM INCLINAÇÃO MÁXIMA DE 10°, COM ATÉ 2 ÁGUAS, INCLUSO IÇAMENTO. AF_07/2019 | COBE - COBERTURA |  | m² | 1.451 | 50.05 | 72.62
Composição Auxiliar | 95240 | SINAPI | LASTRO DE CONCRETO MAGRO, APLICADO EM PISOS, LAJES SOBRE SOLO OU RADIERS, ESPESSURA DE 3 CM. AF_07/2016 | FUES - FUNDAÇÕES E ESTRUTURAS |  | m² | 0.009 | 17.91 | 0.16
Composição Auxiliar | 95241 | SINAPI | LASTRO DE CONCRETO MAGRO, APLICADO EM PISOS, LAJES SOBRE SOLO OU RADIERS, ESPESSURA DE 5 CM. AF_07/2016 | FUES - FUNDAÇÕES E ESTRUTURAS |  | m² | 1.451 | 29.86 | 43.32
Composição Auxiliar | 95805 | SINAPI | CONDULETE DE PVC, TIPO B, PARA ELETRODUTO DE PVC SOLDÁVEL DN 25 MM (3/4''), APARENTE - FORNECIMENTO E INSTALAÇÃO. AF_11/2016 | INEL - INSTALAÇÃO ELÉTRICA/ELETRIFICAÇÃO E ILUMINAÇÃO EXTERNA |  | UN | 0.1879 | 22.84 | 4.29
Composição Auxiliar | 95811 | SINAPI | CONDULETE DE PVC, TIPO LB, PARA ELETRODUTO DE PVC SOLDÁVEL DN 25 MM (3/4''), APARENTE - FORNECIMENTO E INSTALAÇÃO. AF_11/2016 | INEL - INSTALAÇÃO ELÉTRICA/ELETRIFICAÇÃO E ILUMINAÇÃO EXTERNA |  | UN | 0.0268 | 19.72 | 0.52
Composição Auxiliar | 96995 | SINAPI | REATERRO MANUAL APILOADO COM SOQUETE. AF_10/2017 | MOVT - MOVIMENTO DE TERRA |  | m³ | 0.01 | 45.4 | 0.45
Composição Auxiliar | 97586 | SINAPI | LUMINÁRIA TIPO CALHA, DE SOBREPOR, COM 2 LÂMPADAS TUBULARES FLUORESCENTES DE 36 W, COM REATOR DE PARTIDA RÁPIDA - FORNECIMENTO E INSTALAÇÃO. AF_02/2020 | INEL - INSTALAÇÃO ELÉTRICA/ELETRIFICAÇÃO E ILUMINAÇÃO EXTERNA |  | UN | 0.1611 | 156.64 | 25.23
Composição Auxiliar | 97906 | SINAPI | CAIXA ENTERRADA HIDRÁULICA RETANGULAR, EM ALVENARIA COM BLOCOS DE CONCRETO, DIMENSÕES INTERNAS: 0,6X0,6X0,6 M PARA REDE DE ESGOTO. AF_12/2020 | INHI - INSTALAÇÕES HIDROS SANITÁRIAS |  | UN | 0.0268 | 419.71 | 11.24
Composição Auxiliar | 98102 | SINAPI | CAIXA DE GORDURA SIMPLES, CIRCULAR, EM CONCRETO PRÉ-MOLDADO, DIÂMETRO INTERNO = 0,4 M, ALTURA INTERNA = 0,4 M. AF_12/2020 | INHI - INSTALAÇÕES HIDROS SANITÁRIAS |  | UN | 0.0268 | 168.17 | 4.5
Composição Auxiliar | 98441 | SINAPI | PAREDE DE MADEIRA COMPENSADA PARA CONSTRUÇÃO TEMPORÁRIA EM CHAPA SIMPLES, EXTERNA, COM ÁREA LÍQUIDA MAIOR OU IGUAL A 6 M², SEM VÃO. AF_05/2018 | CANT - CANTEIRO DE OBRAS |  | m² | 0.1449 | 153.41 | 22.22
Composição Auxiliar | 98442 | SINAPI | PAREDE DE MADEIRA COMPENSADA PARA CONSTRUÇÃO TEMPORÁRIA EM CHAPA SIMPLES, EXTERNA, COM ÁREA LÍQUIDA MENOR QUE 6 M², SEM VÃO. AF_05/2018 | CANT - CANTEIRO DE OBRAS |  | m² | 0.1668 | 156.31 | 26.07
Composição Auxiliar | 98445 | SINAPI | PAREDE DE MADEIRA COMPENSADA PARA CONSTRUÇÃO TEMPORÁRIA EM CHAPA SIMPLES, EXTERNA, COM ÁREA LÍQUIDA MAIOR OU IGUAL A 6 M², COM VÃO. AF_05/2018 | CANT - CANTEIRO DE OBRAS |  | m² | 0.2264 | 185.04 | 41.89
Composição Auxiliar | 98446 | SINAPI | PAREDE DE MADEIRA COMPENSADA PARA CONSTRUÇÃO TEMPORÁRIA EM CHAPA SIMPLES, EXTERNA, COM ÁREA LÍQUIDA MENOR QUE 6 M², COM VÃO. AF_05/2018 | CANT - CANTEIRO DE OBRAS |  | m² | 0.1765 | 236.77 | 41.78
Insumo | 3080 | SINAPI | FECHADURA ESPELHO PARA PORTA EXTERNA, EM ACO INOX (MAQUINA, TESTA E CONTRA-TESTA) E EM ZAMAC (MACANETA, LINGUETA E TRINCOS) COM ACABAMENTO CROMADO, MAQUINA DE 40 MM, INCLUINDO CHAVE TIPO CILINDRO | Material |  | CJ | 0.0268 | 70 | 1.87
Insumo | 10886 | SINAPI | EXTINTOR DE INCENDIO PORTATIL COM CARGA DE AGUA PRESSURIZADA DE 10 L, CLASSE A | Material |  | UN | 0.0268 | 227.5 | 6.09
Insumo | 10891 | SINAPI | EXTINTOR DE INCENDIO PORTATIL COM CARGA DE PO QUIMICO SECO (PQS) DE 4 KG, CLASSE BC | Material |  | UN | 0.0268 | 219.99 | 5.89
Insumo | 11587 | SINAPI | FORRO DE PVC LISO, BRANCO, REGUA DE 10 CM, ESPESSURA DE 8 MM A 10 MM (COM COLOCACAO / SEM ESTRUTURA METALICA) | Material |  | m² | 1 | 107.22 | 107.22
Insumo | 37525 | SINAPI | TELA PLASTICA TECIDA LISTRADA BRANCA E LARANJA, TIPO GUARDA CORPO, EM POLIETILENO MONOFILADO, ROLO 1,20 X 50 M (L X C) | Equipamento |  | M | 1.2782 | 3.66 | 4.67
|  |  |  | MO sem LS => | 115.04 | LS => | 0 | MO com LS => | 115.04
|  |  |  | Valor do BDI => | 147.74 |  | Valor com BDI => |  | 775.37
[6 empty] | Quant. => | 12 | Preço Total => | 9304.44
1.4 | Código | Banco | Descrição | Tipo |  | Und | Quant. | Valor Unit | Total
Composição | 93212 | SINAPI | EXECUÇÃO DE SANITÁRIO E VESTIÁRIO EM CANTEIRO DE OBRA EM CHAPA DE MADEIRA COMPENSADA, NÃO INCLUSO MOBILIÁRIO. AF_02/2016 | CANT - CANTEIRO DE OBRAS |  | m² | 1 | 1047.54 | 1047.54
Composição Auxiliar | 100860 | SINAPI | CHUVEIRO ELÉTRICO COMUM CORPO PLÁSTICO, TIPO DUCHA  FORNECIMENTO E INSTALAÇÃO. AF_01/2020 | INHI - INSTALAÇÕES HIDROS SANITÁRIAS |  | UN | 0.0696 | 86.59 | 6.02
Composição Auxiliar | 101165 | SINAPI | ALVENARIA DE EMBASAMENTO COM BLOCO ESTRUTURAL DE CONCRETO, DE 14X19X29CM E ARGAMASSA DE ASSENTAMENTO COM PREPARO EM BETONEIRA. AF_05/2020 | FUES - FUNDAÇÕES E ESTRUTURAS |  | m³ | 0.0286 | 917.49 | 26.24
Composição Auxiliar | 101876 | SINAPI | QUADRO DE DISTRIBUIÇÃO DE ENERGIA EM PVC, DE EMBUTIR, SEM BARRAMENTO, PARA 6 DISJUNTORES - FORNECIMENTO E INSTALAÇÃO. AF_10/2020 | INEL - INSTALAÇÃO ELÉTRICA/ELETRIFICAÇÃO E ILUMINAÇÃO EXTERNA |  | UN | 0.0174 | 79.92 | 1.39
Composição Auxiliar | 101891 | SINAPI | DISJUNTOR MONOPOLAR TIPO NEMA, CORRENTE NOMINAL DE 35 ATÉ 50A - FORNECIMENTO E INSTALAÇÃO. AF_10/2020 | INEL - INSTALAÇÃO ELÉTRICA/ELETRIFICAÇÃO E ILUMINAÇÃO EXTERNA |  | UN | 0.1044 | 28.25 | 2.94
Composição Auxiliar | 103328 | SINAPI | ALVENARIA DE VEDAÇÃO DE BLOCOS CERÂMICOS FURADOS NA HORIZONTAL DE 9X19X19 CM (ESPESSURA 9 CM) E ARGAMASSA DE ASSENTAMENTO COM PREPARO EM BETONEIRA. AF_12/2021 | PARE - PAREDES/PAINEIS |  | m² | 0.4675 | 86.72 | 40.54
Composição Auxiliar | 86888 | SINAPI | VASO SANITÁRIO SIFONADO COM CAIXA ACOPLADA LOUÇA BRANCA - FORNECIMENTO E INSTALAÇÃO. AF_01/2020 | INHI - INSTALAÇÕES HIDROS SANITÁRIAS |  | UN | 0.0522 | 465.56 | 24.3
Composição Auxiliar | 86943 | SINAPI | LAVATÓRIO LOUÇA BRANCA SUSPENSO, 29,5 X 39CM OU EQUIVALENTE, PADRÃO POPULAR, INCLUSO SIFÃO FLEXÍVEL EM PVC, VÁLVULA E ENGATE FLEXÍVEL 30CM EM PLÁSTICO E TORNEIRA CROMADA DE MESA, PADRÃO POPULAR - FORNECIMENTO E INSTALAÇÃO. AF_01/2020 | INHI - INSTALAÇÕES HIDROS SANITÁRIAS |  | UN | 0.0522 | 243.02 | 12.68
Composição Auxiliar | 87548 | SINAPI | MASSA ÚNICA, PARA RECEBIMENTO DE PINTURA, EM ARGAMASSA TRAÇO 1:2:8, PREPARO MANUAL, APLICADA MANUALMENTE EM FACES INTERNAS DE PAREDES, ESPESSURA DE 10MM, COM EXECUÇÃO DE TALISCAS. AF_06/2014 | REVE - REVESTIMENTO E TRATAMENTO DE SUPERFÍCIES |  | m² | 0.1894 | 24.69 | 4.67
Composição Auxiliar | 87777 | SINAPI | EMBOÇO OU MASSA ÚNICA EM ARGAMASSA TRAÇO 1:2:8, PREPARO MANUAL, APLICADA MANUALMENTE EM PANOS DE FACHADA COM PRESENÇA DE VÃOS, ESPESSURA DE 25 MM. AF_06/2014 | REVE - REVESTIMENTO E TRATAMENTO DE SUPERFÍCIES |  | m² | 0.1681 | 52.49 | 8.82
Composição Auxiliar | 87885 | SINAPI | CHAPISCO APLICADO NO TETO OU EM ALVENARIA E ESTRUTURA, COM ROLO PARA TEXTURA ACRÍLICA. ARGAMASSA INDUSTRIALIZADA COM PREPARO EM MISTURADOR 300 KG. AF_10/2022 | REVE - REVESTIMENTO E TRATAMENTO DE SUPERFÍCIES |  | m² | 0.7679 | 9.65 | 7.41
Composição Auxiliar | 87903 | SINAPI | CHAPISCO APLICADO EM ALVENARIA (COM PRESENÇA DE VÃOS) E ESTRUTURAS DE CONCRETO DE FACHADA, COM ROLO PARA TEXTURA ACRÍLICA. ARGAMASSA INDUSTRIALIZADA COM PREPARO EM MISTURADOR 300 KG. AF_06/2014 | REVE - REVESTIMENTO E TRATAMENTO DE SUPERFÍCIES |  | m² | 0.1681 | 11.67 | 1.96
Composição Auxiliar | 88489 | SINAPI | APLICAÇÃO MANUAL DE PINTURA COM TINTA LÁTEX ACRÍLICA EM PAREDES, DUAS DEMÃOS. AF_06/2014 | PINT - PINTURAS |  | m² | 2.4442 | 14.81 | 36.19
Composição Auxiliar | 89171 | SINAPI | (COMPOSIÇÃO REPRESENTATIVA) DO SERVIÇO DE REVESTIMENTO CERÂMICO PARA PISO COM PLACAS TIPO ESMALTADA EXTRA DE DIMENSÕES 35X35 CM, PARA EDIFICAÇÃO HABITACIONAL UNIFAMILIAR (CASA) E EDIFICAÇÃO PÚBLICA PADRÃO. AF_11/2014 | PISO - PISOS |  | m² | 0.4628 | 53.66 | 24.83
Composição Auxiliar | 89173 | SINAPI | (COMPOSIÇÃO REPRESENTATIVA) DO SERVIÇO DE EMBOÇO/MASSA ÚNICA, APLICADO MANUALMENTE, TRAÇO 1:2:8, EM BETONEIRA DE 400L, PAREDES INTERNAS, COM EXECUÇÃO DE TALISCAS, EDIFICAÇÃO HABITACIONAL UNIFAMILIAR (CASAS) E EDIFICAÇÃO PÚBLICA PADRÃO. AF_12/2014 | REVE - REVESTIMENTO E TRATAMENTO DE SUPERFÍCIES |  | m² | 0.7679 | 35.45 | 27.22
Composição Auxiliar | 89709 | SINAPI | RALO SIFONADO, PVC, DN 100 X 40 MM, JUNTA SOLDÁVEL, FORNECIDO E INSTALADO EM RAMAL DE DESCARGA OU EM RAMAL DE ESGOTO SANITÁRIO. AF_12/2014 | INHI - INSTALAÇÕES HIDROS SANITÁRIAS |  | UN | 0.0696 | 21.88 | 1.52
Composição Auxiliar | 89711 | SINAPI | TUBO PVC, SERIE NORMAL, ESGOTO PREDIAL, DN 40 MM, FORNECIDO E INSTALADO EM RAMAL DE DESCARGA OU RAMAL DE ESGOTO SANITÁRIO. AF_12/2014 | INHI - INSTALAÇÕES HIDROS SANITÁRIAS |  | M | 0.1631 | 20.4 | 3.32
Composição Auxiliar | 89712 | SINAPI | TUBO PVC, SERIE NORMAL, ESGOTO PREDIAL, DN 50 MM, FORNECIDO E INSTALADO EM RAMAL DE DESCARGA OU RAMAL DE ESGOTO SANITÁRIO. AF_12/2014 | INHI - INSTALAÇÕES HIDROS SANITÁRIAS |  | M | 0.2235 | 26.64 | 5.95
Composição Auxiliar | 89714 | SINAPI | TUBO PVC, SERIE NORMAL, ESGOTO PREDIAL, DN 100 MM, FORNECIDO E INSTALADO EM RAMAL DE DESCARGA OU RAMAL DE ESGOTO SANITÁRIO. AF_12/2014 | INHI - INSTALAÇÕES HIDROS SANITÁRIAS |  | M | 0.047 | 37.08 | 1.74
Composição Auxiliar | 89724 | SINAPI | JOELHO 90 GRAUS, PVC, SERIE NORMAL, ESGOTO PREDIAL, DN 40 MM, JUNTA SOLDÁVEL, FORNECIDO E INSTALADO EM RAMAL DE DESCARGA OU RAMAL DE ESGOTO SANITÁRIO. AF_12/2014 | INHI - INSTALAÇÕES HIDROS SANITÁRIAS |  | UN | 0.174 | 9.56 | 1.66
Composição Auxiliar | 89731 | SINAPI | JOELHO 90 GRAUS, PVC, SERIE NORMAL, ESGOTO PREDIAL, DN 50 MM, JUNTA ELÁSTICA, FORNECIDO E INSTALADO EM RAMAL DE DESCARGA OU RAMAL DE ESGOTO SANITÁRIO. AF_12/2014 | INHI - INSTALAÇÕES HIDROS SANITÁRIAS |  | UN | 0.0174 | 14.42 | 0.25
Composição Auxiliar | 89748 | SINAPI | CURVA CURTA 90 GRAUS, PVC, SERIE NORMAL, ESGOTO PREDIAL, DN 100 MM, JUNTA ELÁSTICA, FORNECIDO E INSTALADO EM RAMAL DE DESCARGA OU RAMAL DE ESGOTO SANITÁRIO. AF_12/2014 | INHI - INSTALAÇÕES HIDROS SANITÁRIAS |  | UN | 0.0522 | 44.76 | 2.33
Composição Auxiliar | 89784 | SINAPI | TE, PVC, SERIE NORMAL, ESGOTO PREDIAL, DN 50 X 50 MM, JUNTA ELÁSTICA, FORNECIDO E INSTALADO EM RAMAL DE DESCARGA OU RAMAL DE ESGOTO SANITÁRIO. AF_12/2014 | INHI - INSTALAÇÕES HIDROS SANITÁRIAS |  | UN | 0.0174 | 24.05 | 0.41
Composição Auxiliar | 89957 | SINAPI | PONTO DE CONSUMO TERMINAL DE ÁGUA FRIA (SUBRAMAL) COM TUBULAÇÃO DE PVC, DN 25 MM, INSTALADO EM RAMAL DE ÁGUA, INCLUSOS RASGO E CHUMBAMENTO EM ALVENARIA. AF_12/2014 | INHI - INSTALAÇÕES HIDROS SANITÁRIAS |  | UN | 0.174 | 135.8 | 23.62
Composição Auxiliar | 89970 | SINAPI | KIT DE REGISTRO DE PRESSÃO BRUTO DE LATÃO ¾", INCLUSIVE CONEXÕES, ROSCÁVEL, INSTALADO EM RAMAL DE ÁGUA FRIA - FORNECIMENTO E INSTALAÇÃO. AF_12/2014 | INHI - INSTALAÇÕES HIDROS SANITÁRIAS |  | UN | 0.0696 | 34.61 | 2.4
Composição Auxiliar | 90443 | SINAPI | RASGO EM ALVENARIA PARA RAMAIS/ DISTRIBUIÇÃO COM DIAMETROS MENORES OU IGUAIS A 40 MM. AF_05/2015 | INHI - INSTALAÇÕES HIDROS SANITÁRIAS |  | M | 0.0722 | 11.66 | 0.84
Composição Auxiliar | 90466 | SINAPI | CHUMBAMENTO LINEAR EM ALVENARIA PARA RAMAIS/DISTRIBUIÇÃO COM DIÂMETROS MENORES OU IGUAIS A 40 MM. AF_05/2015 | INHI - INSTALAÇÕES HIDROS SANITÁRIAS |  | M | 0.0722 | 12.07 | 0.87
Composição Auxiliar | 90822 | SINAPI | PORTA DE MADEIRA PARA PINTURA, SEMI-OCA (LEVE OU MÉDIA), 80X210CM, ESPESSURA DE 3,5CM, INCLUSO DOBRADIÇAS - FORNECIMENTO E INSTALAÇÃO. AF_12/2019 | ESQV - ESQUADRIAS/FERRAGENS/VIDROS |  | UN | 0.0348 | 388.43 | 13.51
Composição Auxiliar | 91170 | SINAPI | FIXAÇÃO DE TUBOS HORIZONTAIS DE PVC, CPVC OU COBRE DIÂMETROS MENORES OU IGUAIS A 40 MM OU ELETROCALHAS ATÉ 150MM DE LARGURA, COM ABRAÇADEIRA METÁLICA RÍGIDA TIPO D 1/2, FIXADA EM PERFILADO EM LAJE. AF_05/2015 | INHI - INSTALAÇÕES HIDROS SANITÁRIAS |  | M | 0.4612 | 3.4 | 1.56
Composição Auxiliar | 91173 | SINAPI | FIXAÇÃO DE TUBOS VERTICAIS DE PPR DIÂMETROS MENORES OU IGUAIS A 40 MM COM ABRAÇADEIRA METÁLICA RÍGIDA TIPO D 1/2", FIXADA EM PERFILADO EM ALVENARIA. AF_05/2015 | INHI - INSTALAÇÕES HIDROS SANITÁRIAS |  | M | 0.1827 | 1.72 | 0.31
Composição Auxiliar | 91305 | SINAPI | FECHADURA DE EMBUTIR PARA PORTA DE BANHEIRO, COMPLETA, ACABAMENTO PADRÃO POPULAR, INCLUSO EXECUÇÃO DE FURO - FORNECIMENTO E INSTALAÇÃO. AF_12/2019 | ESQV - ESQUADRIAS/FERRAGENS/VIDROS |  | UN | 0.0522 | 102.75 | 5.36
Composição Auxiliar | 91862 | SINAPI | ELETRODUTO RÍGIDO ROSCÁVEL, PVC, DN 20 MM (1/2"), PARA CIRCUITOS TERMINAIS, INSTALADO EM FORRO - FORNECIMENTO E INSTALAÇÃO. AF_12/2015 | INEL - INSTALAÇÃO ELÉTRICA/ELETRIFICAÇÃO E ILUMINAÇÃO EXTERNA |  | M | 0.3307 | 11.46 | 3.78
Composição Auxiliar | 91863 | SINAPI | ELETRODUTO RÍGIDO ROSCÁVEL, PVC, DN 25 MM (3/4"), PARA CIRCUITOS TERMINAIS, INSTALADO EM FORRO - FORNECIMENTO E INSTALAÇÃO. AF_12/2015 | INEL - INSTALAÇÃO ELÉTRICA/ELETRIFICAÇÃO E ILUMINAÇÃO EXTERNA |  | M | 0.1305 | 13.5 | 1.76
Composição Auxiliar | 91870 | SINAPI | ELETRODUTO RÍGIDO ROSCÁVEL, PVC, DN 20 MM (1/2"), PARA CIRCUITOS TERMINAIS, INSTALADO EM PAREDE - FORNECIMENTO E INSTALAÇÃO. AF_12/2015 | INEL - INSTALAÇÃO ELÉTRICA/ELETRIFICAÇÃO E ILUMINAÇÃO EXTERNA |  | M | 0.1566 | 12.27 | 1.92
Composição Auxiliar | 91871 | SINAPI | ELETRODUTO RÍGIDO ROSCÁVEL, PVC, DN 25 MM (3/4"), PARA CIRCUITOS TERMINAIS, INSTALADO EM PAREDE - FORNECIMENTO E INSTALAÇÃO. AF_12/2015 | INEL - INSTALAÇÃO ELÉTRICA/ELETRIFICAÇÃO E ILUMINAÇÃO EXTERNA |  | M | 0.0261 | 14.35 | 0.37
Composição Auxiliar | 91875 | SINAPI | LUVA PARA ELETRODUTO, PVC, ROSCÁVEL, DN 25 MM (3/4"), PARA CIRCUITOS TERMINAIS, INSTALADA EM FORRO - FORNECIMENTO E INSTALAÇÃO. AF_12/2015 | INEL - INSTALAÇÃO ELÉTRICA/ELETRIFICAÇÃO E ILUMINAÇÃO EXTERNA |  | UN | 0.0348 | 6.48 | 0.22
Composição Auxiliar | 91882 | SINAPI | LUVA PARA ELETRODUTO, PVC, ROSCÁVEL, DN 20 MM (1/2"), PARA CIRCUITOS TERMINAIS, INSTALADA EM PAREDE - FORNECIMENTO E INSTALAÇÃO. AF_12/2015 | INEL - INSTALAÇÃO ELÉTRICA/ELETRIFICAÇÃO E ILUMINAÇÃO EXTERNA |  | UN | 0.0348 | 7.79 | 0.27
Composição Auxiliar | 91890 | SINAPI | CURVA 90 GRAUS PARA ELETRODUTO, PVC, ROSCÁVEL, DN 25 MM (3/4"), PARA CIRCUITOS TERMINAIS, INSTALADA EM FORRO - FORNECIMENTO E INSTALAÇÃO. AF_12/2015 | INEL - INSTALAÇÃO ELÉTRICA/ELETRIFICAÇÃO E ILUMINAÇÃO EXTERNA |  | UN | 0.0174 | 10.77 | 0.18
Composição Auxiliar | 91911 | SINAPI | CURVA 90 GRAUS PARA ELETRODUTO, PVC, ROSCÁVEL, DN 20 MM (1/2"), PARA CIRCUITOS TERMINAIS, INSTALADA EM PAREDE - FORNECIMENTO E INSTALAÇÃO. AF_12/2015 | INEL - INSTALAÇÃO ELÉTRICA/ELETRIFICAÇÃO E ILUMINAÇÃO EXTERNA |  | UN | 0.0696 | 13.39 | 0.93
Composição Auxiliar | 91924 | SINAPI | CABO DE COBRE FLEXÍVEL ISOLADO, 1,5 MM², ANTI-CHAMA 450/750 V, PARA CIRCUITOS TERMINAIS - FORNECIMENTO E INSTALAÇÃO. AF_12/2015 | INEL - INSTALAÇÃO ELÉTRICA/ELETRIFICAÇÃO E ILUMINAÇÃO EXTERNA |  | M | 1.253 | 2.63 | 3.29
Composição Auxiliar | 91926 | SINAPI | CABO DE COBRE FLEXÍVEL ISOLADO, 2,5 MM², ANTI-CHAMA 450/750 V, PARA CIRCUITOS TERMINAIS - FORNECIMENTO E INSTALAÇÃO. AF_12/2015 | INEL - INSTALAÇÃO ELÉTRICA/ELETRIFICAÇÃO E ILUMINAÇÃO EXTERNA |  | M | 0.4699 | 3.76 | 1.76
Composição Auxiliar | 91928 | SINAPI | CABO DE COBRE FLEXÍVEL ISOLADO, 4 MM², ANTI-CHAMA 450/750 V, PARA CIRCUITOS TERMINAIS - FORNECIMENTO E INSTALAÇÃO. AF_12/2015 | INEL - INSTALAÇÃO ELÉTRICA/ELETRIFICAÇÃO E ILUMINAÇÃO EXTERNA |  | M | 1.0442 | 5.75 | 6
Composição Auxiliar | 91937 | SINAPI | CAIXA OCTOGONAL 3" X 3", PVC, INSTALADA EM LAJE - FORNECIMENTO E INSTALAÇÃO. AF_12/2015 | INEL - INSTALAÇÃO ELÉTRICA/ELETRIFICAÇÃO E ILUMINAÇÃO EXTERNA |  | UN | 0.1392 | 11.59 | 1.61
Composição Auxiliar | 91959 | SINAPI | INTERRUPTOR SIMPLES (2 MÓDULOS), 10A/250V, INCLUINDO SUPORTE E PLACA - FORNECIMENTO E INSTALAÇÃO. AF_12/2015 | INEL - INSTALAÇÃO ELÉTRICA/ELETRIFICAÇÃO E ILUMINAÇÃO EXTERNA |  | UN | 0.0174 | 39.57 | 0.68
Composição Auxiliar | 91967 | SINAPI | INTERRUPTOR SIMPLES (3 MÓDULOS), 10A/250V, INCLUINDO SUPORTE E PLACA - FORNECIMENTO E INSTALAÇÃO. AF_12/2015 | INEL - INSTALAÇÃO ELÉTRICA/ELETRIFICAÇÃO E ILUMINAÇÃO EXTERNA |  | UN | 0.0174 | 54.17 | 0.94
Composição Auxiliar | 92000 | SINAPI | TOMADA BAIXA DE EMBUTIR (1 MÓDULO), 2P+T 10 A, INCLUINDO SUPORTE E PLACA - FORNECIMENTO E INSTALAÇÃO. AF_12/2015 | INEL - INSTALAÇÃO ELÉTRICA/ELETRIFICAÇÃO E ILUMINAÇÃO EXTERNA |  | UN | 0.0348 | 26.37 | 0.91
Composição Auxiliar | 92543 | SINAPI | TRAMA DE MADEIRA COMPOSTA POR TERÇAS PARA TELHADOS DE ATÉ 2 ÁGUAS PARA TELHA ONDULADA DE FIBROCIMENTO, METÁLICA, PLÁSTICA OU TERMOACÚSTICA, INCLUSO TRANSPORTE VERTICAL. AF_07/2019 | COBE - COBERTURA |  | m² | 1.3566 | 24.87 | 33.73
Composição Auxiliar | 92981 | SINAPI | CABO DE COBRE FLEXÍVEL ISOLADO, 16 MM², ANTI-CHAMA 450/750 V, PARA DISTRIBUIÇÃO - FORNECIMENTO E INSTALAÇÃO. AF_12/2015 | INEL - INSTALAÇÃO ELÉTRICA/ELETRIFICAÇÃO E ILUMINAÇÃO EXTERNA |  | M | 0.2611 | 13.53 | 3.53
Composição Auxiliar | 93358 | SINAPI | ESCAVAÇÃO MANUAL DE VALA COM PROFUNDIDADE MENOR OU IGUAL A 1,30 M. AF_02/2021 | MOVT - MOVIMENTO DE TERRA |  | m³ | 0.0279 | 74.88 | 2.08
Composição Auxiliar | 94210 | SINAPI | TELHAMENTO COM TELHA ONDULADA DE FIBROCIMENTO E = 6 MM, COM RECOBRIMENTO LATERAL DE 1 1/4 DE ONDA PARA TELHADO COM INCLINAÇÃO MÁXIMA DE 10°, COM ATÉ 2 ÁGUAS, INCLUSO IÇAMENTO. AF_07/2019 | COBE - COBERTURA |  | m² | 1.3566 | 50.05 | 67.89
Composição Auxiliar | 94559 | SINAPI | JANELA DE AÇO TIPO BASCULANTE PARA VIDROS, COM BATENTE, FERRAGENS E PINTURA ANTICORROSIVA. EXCLUSIVE VIDROS, ACABAMENTO, ALIZAR E CONTRAMARCO. FORNECIMENTO E INSTALAÇÃO. AF_12/2019 | ESQV - ESQUADRIAS/FERRAGENS/VIDROS |  | m² | 0.0905 | 802.31 | 72.6
Composição Auxiliar | 95240 | SINAPI | LASTRO DE CONCRETO MAGRO, APLICADO EM PISOS, LAJES SOBRE SOLO OU RADIERS, ESPESSURA DE 3 CM. AF_07/2016 | FUES - FUNDAÇÕES E ESTRUTURAS |  | m² | 0.0064 | 17.91 | 0.11
Composição Auxiliar | 95241 | SINAPI | LASTRO DE CONCRETO MAGRO, APLICADO EM PISOS, LAJES SOBRE SOLO OU RADIERS, ESPESSURA DE 5 CM. AF_07/2016 | FUES - FUNDAÇÕES E ESTRUTURAS |  | m² | 1.3328 | 29.86 | 39.79
Composição Auxiliar | 95805 | SINAPI | CONDULETE DE PVC, TIPO B, PARA ELETRODUTO DE PVC SOLDÁVEL DN 25 MM (3/4''), APARENTE - FORNECIMENTO E INSTALAÇÃO. AF_11/2016 | INEL - INSTALAÇÃO ELÉTRICA/ELETRIFICAÇÃO E ILUMINAÇÃO EXTERNA |  | UN | 0.0174 | 22.84 | 0.39
Composição Auxiliar | 95811 | SINAPI | CONDULETE DE PVC, TIPO LB, PARA ELETRODUTO DE PVC SOLDÁVEL DN 25 MM (3/4''), APARENTE - FORNECIMENTO E INSTALAÇÃO. AF_11/2016 | INEL - INSTALAÇÃO ELÉTRICA/ELETRIFICAÇÃO E ILUMINAÇÃO EXTERNA |  | UN | 0.0522 | 19.72 | 1.02
Composição Auxiliar | 96985 | SINAPI | HASTE DE ATERRAMENTO 5/8 PARA SPDA - FORNECIMENTO E INSTALAÇÃO. AF_12/2017 | INEL - INSTALAÇÃO ELÉTRICA/ELETRIFICAÇÃO E ILUMINAÇÃO EXTERNA |  | UN | 0.0522 | 90.39 | 4.71
Composição Auxiliar | 96995 | SINAPI | REATERRO MANUAL APILOADO COM SOQUETE. AF_10/2017 | MOVT - MOVIMENTO DE TERRA |  | m³ | 0.0072 | 45.4 | 0.32
Composição Auxiliar | 97586 | SINAPI | LUMINÁRIA TIPO CALHA, DE SOBREPOR, COM 2 LÂMPADAS TUBULARES FLUORESCENTES DE 36 W, COM REATOR DE PARTIDA RÁPIDA - FORNECIMENTO E INSTALAÇÃO. AF_02/2020 | INEL - INSTALAÇÃO ELÉTRICA/ELETRIFICAÇÃO E ILUMINAÇÃO EXTERNA |  | UN | 0.1392 | 156.64 | 21.8
Composição Auxiliar | 97886 | SINAPI | CAIXA ENTERRADA ELÉTRICA RETANGULAR, EM ALVENARIA COM TIJOLOS CERÂMICOS MACIÇOS, FUNDO COM BRITA, DIMENSÕES INTERNAS: 0,3X0,3X0,3 M. AF_12/2020 | INEL - INSTALAÇÃO ELÉTRICA/ELETRIFICAÇÃO E ILUMINAÇÃO EXTERNA |  | UN | 0.0522 | 160.46 | 8.37
Composição Auxiliar | 97906 | SINAPI | CAIXA ENTERRADA HIDRÁULICA RETANGULAR, EM ALVENARIA COM BLOCOS DE CONCRETO, DIMENSÕES INTERNAS: 0,6X0,6X0,6 M PARA REDE DE ESGOTO. AF_12/2020 | INHI - INSTALAÇÕES HIDROS SANITÁRIAS |  | UN | 0.0348 | 419.71 | 14.6
Composição Auxiliar | 98441 | SINAPI | PAREDE DE MADEIRA COMPENSADA PARA CONSTRUÇÃO TEMPORÁRIA EM CHAPA SIMPLES, EXTERNA, COM ÁREA LÍQUIDA MAIOR OU IGUAL A 6 M², SEM VÃO. AF_05/2018 | CANT - CANTEIRO DE OBRAS |  | m² | 0.2612 | 153.41 | 40.07
Composição Auxiliar | 98442 | SINAPI | PAREDE DE MADEIRA COMPENSADA PARA CONSTRUÇÃO TEMPORÁRIA EM CHAPA SIMPLES, EXTERNA, COM ÁREA LÍQUIDA MENOR QUE 6 M², SEM VÃO. AF_05/2018 | CANT - CANTEIRO DE OBRAS |  | m² | 0.3007 | 156.31 | 47
Composição Auxiliar | 98443 | SINAPI | PAREDE DE MADEIRA COMPENSADA PARA CONSTRUÇÃO TEMPORÁRIA EM CHAPA SIMPLES, INTERNA, COM ÁREA LÍQUIDA MAIOR OU IGUAL A 6 M², SEM VÃO. AF_05/2018 | CANT - CANTEIRO DE OBRAS |  | m² | 0.083 | 135.26 | 11.22
Composição Auxiliar | 98444 | SINAPI | PAREDE DE MADEIRA COMPENSADA PARA CONSTRUÇÃO TEMPORÁRIA EM CHAPA SIMPLES, INTERNA, COM ÁREA LÍQUIDA MENOR QUE 6 M², SEM VÃO. AF_05/2018 | CANT - CANTEIRO DE OBRAS |  | m² | 0.0956 | 137.33 | 13.12
Composição Auxiliar | 98445 | SINAPI | PAREDE DE MADEIRA COMPENSADA PARA CONSTRUÇÃO TEMPORÁRIA EM CHAPA SIMPLES, EXTERNA, COM ÁREA LÍQUIDA MAIOR OU IGUAL A 6 M², COM VÃO. AF_05/2018 | CANT - CANTEIRO DE OBRAS |  | m² | 0.4081 | 185.04 | 75.51
Composição Auxiliar | 98446 | SINAPI | PAREDE DE MADEIRA COMPENSADA PARA CONSTRUÇÃO TEMPORÁRIA EM CHAPA SIMPLES, EXTERNA, COM ÁREA LÍQUIDA MENOR QUE 6 M², COM VÃO. AF_05/2018 | CANT - CANTEIRO DE OBRAS |  | m² | 0.3182 | 236.77 | 75.34
Composição Auxiliar | 98447 | SINAPI | PAREDE DE MADEIRA COMPENSADA PARA CONSTRUÇÃO TEMPORÁRIA EM CHAPA SIMPLES, INTERNA, COM ÁREA LÍQUIDA MAIOR OU IGUAL A 6 M², COM VÃO. AF_05/2018 | CANT - CANTEIRO DE OBRAS |  | m² | 0.1297 | 159.66 | 20.7
Composição Auxiliar | 98448 | SINAPI | PAREDE DE MADEIRA COMPENSADA PARA CONSTRUÇÃO TEMPORÁRIA EM CHAPA SIMPLES, INTERNA, COM ÁREA LÍQUIDA MENOR QUE 6 M², COM VÃO. AF_05/2018 | CANT - CANTEIRO DE OBRAS |  | m² | 0.1011 | 200.24 | 20.24
Composição Auxiliar | 98679 | SINAPI | PISO CIMENTADO, TRAÇO 1:3 (CIMENTO E AREIA), ACABAMENTO LISO, ESPESSURA 2,0 CM, PREPARO MECÂNICO DA ARGAMASSA. AF_09/2020 | PISO - PISOS |  | m² | 0.5134 | 36.44 | 18.7
Insumo | 3080 | SINAPI | FECHADURA ESPELHO PARA PORTA EXTERNA, EM ACO INOX (MAQUINA, TESTA E CONTRA-TESTA) E EM ZAMAC (MACANETA, LINGUETA E TRINCOS) COM ACABAMENTO CROMADO, MAQUINA DE 40 MM, INCLUINDO CHAVE TIPO CILINDRO | Material |  | CJ | 0.0348 | 70 | 2.43
Insumo | 3659 | SINAPI | JUNCAO SIMPLES, PVC, DN 100 X 50 MM, SERIE NORMAL PARA ESGOTO PREDIAL | Material |  | UN | 0.0174 | 21.63 | 0.37
Insumo | 3670 | SINAPI | JUNCAO SIMPLES, PVC, 45 GRAUS, DN 100 X 100 MM, SERIE NORMAL PARA ESGOTO PREDIAL | Material |  | UN | 0.0348 | 27.77 | 0.96
Insumo | 11587 | SINAPI | FORRO DE PVC LISO, BRANCO, REGUA DE 10 CM, ESPESSURA DE 8 MM A 10 MM (COM COLOCACAO / SEM ESTRUTURA METALICA) | Material |  | m² | 0.9762 | 107.22 | 104.66
Insumo | 11697 | SINAPI | MICTORIO COLETIVO ACO INOX (AISI 304), E = 0,8 MM, DE *100 X 40 X 30* CM (C X A X P) | Material |  | UN | 0.0174 | 696.44 | 12.11
Insumo | 11712 | SINAPI | CAIXA SIFONADA, PVC, 150 X 150 X 50 MM, COM GRELHA QUADRADA, BRANCA (NBR 5688) | Material |  | UN | 0.0348 | 52 | 1.8
Insumo | 21112 | SINAPI | VALVULA DE DESCARGA EM METAL CROMADO PARA MICTORIO COM ACIONAMENTO POR PRESSAO E FECHAMENTO AUTOMATICO | Material |  | UN | 0.0174 | 212.5 | 3.69
Insumo | 43777 | SINAPI | PORTA DE MADEIRA, FOLHA LEVE (NBR 15930), DE 600 X 2100 MM, E = 35 MM, NUCLEO COLMEIA, CAPA LISA EM HDF, ACABAMENTO MELAMINICO EM PADRAO MADEIRA | Material |  | UN | 0.044762 | 295 | 13.2
|  |  |  | MO sem LS => | 190.06 | LS => | 0 | MO com LS => | 190.06
|  |  |  | Valor do BDI => | 246.59 |  | Valor com BDI => |  | 1294.13
[6 empty] | Quant. => | 6 | Preço Total => | 7764.78
1.5 | Código | Banco | Descrição | Tipo |  | Und | Quant. | Valor Unit | Total
Composição | SERP.000002 | Próprio | Fornecimento, instalação e remoção de lona plástica para proteção dos móveis, equipamentos e piso | SERP - SERVIÇOS PRELIMINARES |  | m² | 1 | 8.82 | 8.82
Composição Auxiliar | 88316 | SINAPI | SERVENTE COM ENCARGOS COMPLEMENTARES | SEDI - SERVIÇOS DIVERSOS |  | H | 0.4 | 18.93 | 7.57
Insumo | 3777 | SINAPI | LONA PLASTICA PESADA PRETA, E = 150 MICRA | Material |  | m² | 1.1 | 1.14 | 1.25
|  |  |  | MO sem LS => | 5.38 | LS => | 0 | MO com LS => | 5.38
|  |  |  | Valor do BDI => | 2.07 |  | Valor com BDI => |  | 10.89
[6 empty] | Quant. => | 1500 | Preço Total => | 16335
1.6 | Código | Banco | Descrição | Tipo |  | Und | Quant. | Valor Unit | Total
Composição | 98459 | SINAPI | TAPUME COM TELHA METÁLICA. AF_05/2018 | CANT - CANTEIRO DE OBRAS |  | m² | 1 | 123.29 | 123.29
Composição Auxiliar | 88239 | SINAPI | AJUDANTE DE CARPINTEIRO COM ENCARGOS COMPLEMENTARES | SEDI - SERVIÇOS DIVERSOS |  | H | 0.1897 | 19.93 | 3.78
Composição Auxiliar | 88262 | SINAPI | CARPINTEIRO DE FORMAS COM ENCARGOS COMPLEMENTARES | SEDI - SERVIÇOS DIVERSOS |  | H | 0.5691 | 23.32 | 13.27
Composição Auxiliar | 91692 | SINAPI | SERRA CIRCULAR DE BANCADA COM MOTOR ELÉTRICO POTÊNCIA DE 5HP, COM COIFA PARA DISCO 10" - CHP DIURNO. AF_08/2015 | CHOR - CUSTOS HORÁRIOS DE MÁQUINAS E EQUIPAMENTOS |  | CHP | 0.0044 | 27.71 | 0.12
Composição Auxiliar | 91693 | SINAPI | SERRA CIRCULAR DE BANCADA COM MOTOR ELÉTRICO POTÊNCIA DE 5HP, COM COIFA PARA DISCO 10" - CHI DIURNO. AF_08/2015 | CHOR - CUSTOS HORÁRIOS DE MÁQUINAS E EQUIPAMENTOS |  | CHI | 0.0191 | 26.22 | 0.5
Composição Auxiliar | 94974 | SINAPI | CONCRETO MAGRO PARA LASTRO, TRAÇO 1:4,5:4,5 (EM MASSA SECA DE CIMENTO/ AREIA MÉDIA/ BRITA 1) - PREPARO MANUAL. AF_05/2021 | FUES - FUNDAÇÕES E ESTRUTURAS |  | m³ | 0.0012 | 443.45 | 0.53
Insumo | 3992 | SINAPI | TABUA APARELHADA *2,5 X 30* CM, EM MACARANDUBA, ANGELIM OU EQUIVALENTE DA REGIAO | Material |  | M | 1 | 34.34 | 34.34
Insumo | 4433 | SINAPI | CAIBRO NAO APARELHADO *7,5 X 7,5* CM, EM MACARANDUBA, ANGELIM OU EQUIVALENTE DA REGIAO - BRUTA | Material |  | M | 1.2273 | 28.94 | 35.51
Insumo | 5061 | SINAPI | PREGO DE ACO POLIDO COM CABECA 18 X 27 (2 1/2 X 10) | Material |  | KG | 0.0428 | 23.9 | 1.02
Insumo | 7243 | SINAPI | TELHA TRAPEZOIDAL EM ACO ZINCADO, SEM PINTURA, ALTURA DE APROXIMADAMENTE 40 MM, ESPESSURA DE 0,50 MM E LARGURA UTIL DE 980 MM | Material |  | m² | 0.5853 | 58.47 | 34.22
|  |  |  | MO sem LS => | 13.5 | LS => | 0 | MO com LS => | 13.5
|  |  |  | Valor do BDI => | 29.02 |  | Valor com BDI => |  | 152.31
[6 empty] | Quant. => | 50 | Preço Total => | 7615.5
1.7 | Código | Banco | Descrição | Tipo |  | Und | Quant. | Valor Unit | Total
Composição | 16500 | SBC | PLACA DE RESPONSABILIDADE TECNICA EM OBRAS | DESPESAS LEGAIS |  | m² | 1 | 336.87 | 336.87
Composição Auxiliar | 88262 | SINAPI | CARPINTEIRO DE FORMAS COM ENCARGOS COMPLEMENTARES | SEDI - SERVIÇOS DIVERSOS |  | H | 0.603 | 23.32 | 14.06
Composição Auxiliar | 88316 | SINAPI | SERVENTE COM ENCARGOS COMPLEMENTARES | SEDI - SERVIÇOS DIVERSOS |  | H | 1.205 | 18.93 | 22.81
Insumo | 8852 | SBC | PLACA DE IDENTIFICACAO DE OBRAS | Material |  | m² | 1 | 300 | 300
|  |  |  | MO sem LS => | 27 | LS => | 0 | MO com LS => | 27
|  |  |  | Valor do BDI => | 79.29 |  | Valor com BDI => |  | 416.16
[6 empty] | Quant. => | 11.76 | Preço Total => | 4894.04
1.8 | Código | Banco | Descrição | Tipo |  | Und | Quant. | Valor Unit | Total
Composição | CANT.000010 | Próprio | ART DE OBRAS E SERVIÇOS | SERT - SERVIÇOS TÉCNICOS |  | UN | 1 | 314.02 | 314.02
Insumo | 2288 | Próprio | ART DE OBRAS E SERVIÇOS | Taxas |  | UN | 1 | 314.02 | 314.02
|  |  |  | MO sem LS => | 0 | LS => | 0 | MO com LS => | 0
|  |  |  | Valor do BDI => | 73.92 |  | Valor com BDI => |  | 387.94
[6 empty] | Quant. => | 1 | Preço Total => | 387.94
1.9 | Código | Banco | Descrição | Tipo |  | Und | Quant. | Valor Unit | Total
Composição | 100981 | SINAPI | CARGA, MANOBRA E DESCARGA DE ENTULHO EM CAMINHÃO BASCULANTE 6 M³ - CARGA COM ESCAVADEIRA HIDRÁULICA (CAÇAMBA DE 0,80 M³ / 111 HP) E DESCARGA LIVRE (UNIDADE: M3). AF_07/2020 | TRAN - TRANSPORTES, CARGAS E DESCARGAS |  | m³ | 1 | 8.92 | 8.92
Composição Auxiliar | 5631 | SINAPI | ESCAVADEIRA HIDRÁULICA SOBRE ESTEIRAS, CAÇAMBA 0,80 M3, PESO OPERACIONAL 17 T, POTENCIA BRUTA 111 HP - CHP DIURNO. AF_06/2014 | CHOR - CUSTOS HORÁRIOS DE MÁQUINAS E EQUIPAMENTOS |  | CHP | 0.0083 | 212.1 | 1.76
Composição Auxiliar | 5632 | SINAPI | ESCAVADEIRA HIDRÁULICA SOBRE ESTEIRAS, CAÇAMBA 0,80 M3, PESO OPERACIONAL 17 T, POTENCIA BRUTA 111 HP - CHI DIURNO. AF_06/2014 | CHOR - CUSTOS HORÁRIOS DE MÁQUINAS E EQUIPAMENTOS |  | CHI | 0.0151 | 85.32 | 1.28
Composição Auxiliar | 67826 | SINAPI | CAMINHÃO BASCULANTE 6 M3 TOCO, PESO BRUTO TOTAL 16.000 KG, CARGA ÚTIL MÁXIMA 11.130 KG, DISTÂNCIA ENTRE EIXOS 5,36 M, POTÊNCIA 185 CV, INCLUSIVE CAÇAMBA METÁLICA - CHP DIURNO. AF_06/2014 | CHOR - CUSTOS HORÁRIOS DE MÁQUINAS E EQUIPAMENTOS |  | CHP | 0.0267 | 178.74 | 4.77
Composição Auxiliar | 67827 | SINAPI | CAMINHÃO BASCULANTE 6 M3 TOCO, PESO BRUTO TOTAL 16.000 KG, CARGA ÚTIL MÁXIMA 11.130 KG, DISTÂNCIA ENTRE EIXOS 5,36 M, POTÊNCIA 185 CV, INCLUSIVE CAÇAMBA METÁLICA - CHI DIURNO. AF_06/2014 | CHOR - CUSTOS HORÁRIOS DE MÁQUINAS E EQUIPAMENTOS |  | CHI | 0.0203 | 54.79 | 1.11
|  |  |  | MO sem LS => | 1.45 | LS => | 0 | MO com LS => | 1.45
|  |  |  | Valor do BDI => | 2.09 |  | Valor com BDI => |  | 11.01
[6 empty] | Quant. => | 36 | Preço Total => | 396.36
1.10 | Código | Banco | Descrição | Tipo |  | Und | Quant. | Valor Unit | Total
Composição | 97914 | SINAPI | TRANSPORTE COM CAMINHÃO BASCULANTE DE 6 M³, EM VIA URBANA PAVIMENTADA, DMT ATÉ 30 KM (UNIDADE: M3XKM). AF_07/2020 | TRAN - TRANSPORTES, CARGAS E DESCARGAS |  | M3XKM | 1 | 2.8 | 2.8
Composição Auxiliar | 67826 | SINAPI | CAMINHÃO BASCULANTE 6 M3 TOCO, PESO BRUTO TOTAL 16.000 KG, CARGA ÚTIL MÁXIMA 11.130 KG, DISTÂNCIA ENTRE EIXOS 5,36 M, POTÊNCIA 185 CV, INCLUSIVE CAÇAMBA METÁLICA - CHP DIURNO. AF_06/2014 | CHOR - CUSTOS HORÁRIOS DE MÁQUINAS E EQUIPAMENTOS |  | CHP | 0.0139 | 178.74 | 2.48
Composição Auxiliar | 67827 | SINAPI | CAMINHÃO BASCULANTE 6 M3 TOCO, PESO BRUTO TOTAL 16.000 KG, CARGA ÚTIL MÁXIMA 11.130 KG, DISTÂNCIA ENTRE EIXOS 5,36 M, POTÊNCIA 185 CV, INCLUSIVE CAÇAMBA METÁLICA - CHI DIURNO. AF_06/2014 | CHOR - CUSTOS HORÁRIOS DE MÁQUINAS E EQUIPAMENTOS |  | CHI | 0.006 | 54.79 | 0.32
|  |  |  | MO sem LS => | 0.37 | LS => | 0 | MO com LS => | 0.37
|  |  |  | Valor do BDI => | 0.65 |  | Valor com BDI => |  | 3.45
[6 empty] | Quant. => | 450 | Preço Total => | 1552.5
1.11 | Código | Banco | Descrição | Tipo |  | Und | Quant. | Valor Unit | Total
Composição | SERP.003209 | Próprio | Programa de Controle Médico de Saúde Ocupacional - PCMSO | SERP - SERVIÇOS PRELIMINARES |  | UN | 1 | 1500 | 1500
Insumo | 87756 | SBC | ATESTADO PCMSO (NR7) ANUAL | Material |  | UN | 1 | 1500 | 1500
|  |  |  | MO sem LS => | 0 | LS => | 0 | MO com LS => | 0
|  |  |  | Valor do BDI => | 353.1 |  | Valor com BDI => |  | 1853.1
[6 empty] | Quant. => | 1 | Preço Total => | 1853.1
1.12 | Código | Banco | Descrição | Tipo |  | Und | Quant. | Valor Unit | Total
Composição | SERP.003208 | Próprio | ELABORAÇÃO DE PROGRAMA - PGR (NR1) | SERP - SERVIÇOS PRELIMINARES |  | UN | 1 | 2700 | 2700
Composição Auxiliar | 16692 | SBC | ATESTADO PPRA (NR9) - ANUAL | DESPESAS LEGAIS |  | UN | 1 | 1200 | 1200
Insumo | 87756 | SBC | ATESTADO PCMSO (NR7) ANUAL | Material |  | UN | 1 | 1500 | 1500
|  |  |  | MO sem LS => | 0 | LS => | 0 | MO com LS => | 0
|  |  |  | Valor do BDI => | 635.58 |  | Valor com BDI => |  | 3335.58
[6 empty] | Quant. => | 1 | Preço Total => | 3335.58
1.13 | Código | Banco | Descrição | Tipo |  | Und | Quant. | Valor Unit | Total
Composição | 12058 | SBC | ALUGUEL MENSAL CONTAINER-ALMOXARIFADO-6,0x2,4m | INSTALACOES PROVISORIAS |  | MES | 1 | 830 | 830
Insumo | 10075 | SBC | ALUGUEL MENSAL CONTAINER ESCRITORIO 6,0x2,3m COM SANITARIO | Material |  | MES | 1 | 830 | 830
|  |  |  | MO sem LS => | 0 | LS => | 0 | MO com LS => | 0
|  |  |  | Valor do BDI => | 195.38 |  | Valor com BDI => |  | 1025.38
[6 empty] | Quant. => | 6 | Preço Total => | 6152.28
1.14 | Código | Banco | Descrição | Tipo |  | Und | Quant. | Valor Unit | Total
Composição | SEOP.000361 | Próprio | Baias em tábuas de madeira, com 02 módulos (3,00 x 2,20m) e 02 módulos (1,00x2,20m), separação por alvenaria h=0,90m, cobertura com telha de fibrocimento e fechamento lateral em L com chapa compensada destinado ao armazenamento de resíduos sólidos classe 1, 2, 3 e 4 | SEOP - SERVIÇOS OPERACIONAIS |  | un | 1 | 2177.99 | 2177.99
Composição Auxiliar | 88261 | SINAPI | CARPINTEIRO DE ESQUADRIA COM ENCARGOS COMPLEMENTARES | SEDI - SERVIÇOS DIVERSOS |  | H | 0.6 | 22.33 | 13.39
Composição Auxiliar | 88316 | SINAPI | SERVENTE COM ENCARGOS COMPLEMENTARES | SEDI - SERVIÇOS DIVERSOS |  | H | 0.6 | 18.93 | 11.35
Composição Auxiliar | 103335 | SINAPI | ALVENARIA DE VEDAÇÃO DE BLOCOS CERÂMICOS FURADOS NA HORIZONTAL DE 14X9X19 CM (ESPESSURA 14 CM, BLOCO DEITADO) E ARGAMASSA DE ASSENTAMENTO COM PREPARO MANUAL. AF_12/2021 | PARE - PAREDES/PAINEIS |  | m² | 5.94 | 142.06 | 843.83
Composição Auxiliar | 94210 | SINAPI | TELHAMENTO COM TELHA ONDULADA DE FIBROCIMENTO E = 6 MM, COM RECOBRIMENTO LATERAL DE 1 1/4 DE ONDA PARA TELHADO COM INCLINAÇÃO MÁXIMA DE 10°, COM ATÉ 2 ÁGUAS, INCLUSO IÇAMENTO. AF_07/2019 | COBE - COBERTURA |  | m² | 8.8 | 50.05 | 440.44
Composição Auxiliar | 87905 | SINAPI | CHAPISCO APLICADO EM ALVENARIA (COM PRESENÇA DE VÃOS) E ESTRUTURAS DE CONCRETO DE FACHADA, COM COLHER DE PEDREIRO. ARGAMASSA TRAÇO 1:3 COM PREPARO EM BETONEIRA 400L. AF_10/2022 | REVE - REVESTIMENTO E TRATAMENTO DE SUPERFÍCIES |  | m² | 11.88 | 7.22 | 85.77
Composição Auxiliar | 87548 | SINAPI | MASSA ÚNICA, PARA RECEBIMENTO DE PINTURA, EM ARGAMASSA TRAÇO 1:2:8, PREPARO MANUAL, APLICADA MANUALMENTE EM FACES INTERNAS DE PAREDES, ESPESSURA DE 10MM, COM EXECUÇÃO DE TALISCAS. AF_06/2014 | REVE - REVESTIMENTO E TRATAMENTO DE SUPERFÍCIES |  | m² | 11.88 | 24.69 | 293.31
Composição Auxiliar | 88310 | SINAPI | PINTOR COM ENCARGOS COMPLEMENTARES | SEDI - SERVIÇOS DIVERSOS |  | H | 5 | 24.91 | 124.55
Insumo | 5067 | SINAPI | PREGO DE ACO POLIDO COM CABECA 16 X 24 (2 1/4 X 12) | Material |  | KG | 0.2 | 25.91 | 5.18
Insumo | 6212 | SINAPI | TABUA *2,5 X 30 CM EM PINUS, MISTA OU EQUIVALENTE DA REGIAO - BRUTA | Material |  | M | 13.5 | 12.2 | 164.7
Insumo | 19958 | SBC | MADEIRA DE LEI-BARROTE CEDRO 2"x2" | Material |  | M | 21.45 | 7.59 | 162.8
Insumo | 7342 | SINAPI | TINTA MINERAL IMPERMEAVEL EM PO, BRANCA | Material |  | KG | 11.88 | 2.75 | 32.67
|  |  |  | MO sem LS => | 689.76 | LS => | 0 | MO com LS => | 689.76
|  |  |  | Valor do BDI => | 512.69 |  | Valor com BDI => |  | 2690.68
[6 empty] | Quant. => | 2 | Preço Total => | 5381.36
2 |  |  | SERVIÇOS AUXILIARES E ADMINISTRATIVOS | [5 empty] | 99275.58
2.1 | Código | Banco | Descrição | Tipo |  | Und | Quant. | Valor Unit | Total
Composição | 94295 | SINAPI | MESTRE DE OBRAS COM ENCARGOS COMPLEMENTARES | SEDI - SERVIÇOS DIVERSOS |  | MES | 1 | 5988.56 | 5988.56
Composição Auxiliar | 95423 | SINAPI | CURSO DE CAPACITAÇÃO PARA MESTRE DE OBRAS (ENCARGOS COMPLEMENTARES) - MENSALISTA | SEDI - SERVIÇOS DIVERSOS |  | MES | 1 | 90.88 | 90.88
Insumo | 40819 | SINAPI | MESTRE DE OBRAS (MENSALISTA) | Mão de Obra |  | MES | 1 | 5426.23 | 5426.23
Insumo | 40863 | SINAPI | EXAMES - MENSALISTA (COLETADO CAIXA) | Material |  | MES | 1 | 215.56 | 215.56
Insumo | 40864 | SINAPI | SEGURO - MENSALISTA (COLETADO CAIXA) | Material |  | MES | 1 | 12.89 | 12.89
Insumo | 43475 | SINAPI | FERRAMENTAS - FAMILIA ENCARREGADO GERAL - MENSALISTA (ENCARGOS COMPLEMENTARES - COLETADO CAIXA) | Equipamento |  | MES | 1 | 21.49 | 21.49
Insumo | 43499 | SINAPI | EPI - FAMILIA ENCARREGADO GERAL - MENSALISTA (ENCARGOS COMPLEMENTARES - COLETADO CAIXA) | Equipamento |  | MES | 1 | 221.51 | 221.51
|  |  |  | MO sem LS => | 5517.11 | LS => | 0 | MO com LS => | 5517.11
|  |  |  | Valor do BDI => | 1409.7 |  | Valor com BDI => |  | 7398.26
[6 empty] | Quant. => | 6 | Preço Total => | 44389.56
2.2 | Código | Banco | Descrição | Tipo |  | Und | Quant. | Valor Unit | Total
Composição | 93567 | SINAPI | ENGENHEIRO CIVIL DE OBRA PLENO COM ENCARGOS COMPLEMENTARES | SEDI - SERVIÇOS DIVERSOS |  | MES | 1 | 4438.23 | 4438.23
Composição Auxiliar | 95417 | SINAPI | CURSO DE CAPACITAÇÃO PARA ENGENHEIRO CIVIL DE OBRA PLENO (ENCARGOS COMPLEMENTARES) - MENSALISTA | SEDI - SERVIÇOS DIVERSOS |  | MES | 1 | 46.95 | 46.95
Insumo | 40813 | SINAPI | ENGENHEIRO CIVIL DE OBRA PLENO (MENSALISTA) | Mão de Obra |  | MES | 1 | 4026.84 | 4026.84
Insumo | 40863 | SINAPI | EXAMES - MENSALISTA (COLETADO CAIXA) | Material |  | MES | 1 | 215.56 | 215.56
Insumo | 40864 | SINAPI | SEGURO - MENSALISTA (COLETADO CAIXA) | Material |  | MES | 1 | 12.89 | 12.89
Insumo | 43474 | SINAPI | FERRAMENTAS - FAMILIA ENGENHEIRO CIVIL - MENSALISTA (ENCARGOS COMPLEMENTARES - COLETADO CAIXA) | Equipamento |  | MES | 1 | 2.54 | 2.54
Insumo | 43498 | SINAPI | EPI - FAMILIA ENGENHEIRO CIVIL - MENSALISTA (ENCARGOS COMPLEMENTARES - COLETADO CAIXA) | Equipamento |  | MES | 1 | 133.45 | 133.45
|  |  |  | MO sem LS => | 4073.79 | LS => | 0 | MO com LS => | 4073.79
|  |  |  | Valor do BDI => | 1044.75 |  | Valor com BDI => |  | 5482.98
[6 empty] | Quant. => | 6 | Preço Total => | 32897.88
2.3 | Código | Banco | Descrição | Tipo |  | Und | Quant. | Valor Unit | Total
Composição | 101404 | SINAPI | ENGENHEIRO ELETRICISTA COM ENCARGOS COMPLEMENTARES | SEDI - SERVIÇOS DIVERSOS |  | MES | 1 | 2966.4 | 2966.4
Composição Auxiliar | 101318 | SINAPI | CURSO DE CAPACITAÇÃO PARA ENGENHEIRO ELETRICISTA (ENCARGOS COMPLEMENTARES) - MENSALISTA | SEDI - SERVIÇOS DIVERSOS |  | MES | 1 | 68.23 | 68.23
Insumo | 40863 | SINAPI | EXAMES - MENSALISTA (COLETADO CAIXA) | Material |  | MES | 1 | 215.56 | 215.56
Insumo | 40864 | SINAPI | SEGURO - MENSALISTA (COLETADO CAIXA) | Material |  | MES | 1 | 12.89 | 12.89
Insumo | 40939 | SINAPI | ENGENHEIRO ELETRICISTA (MENSALISTA) | Mão de Obra |  | MES | 1 | 2533.73 | 2533.73
Insumo | 43474 | SINAPI | FERRAMENTAS - FAMILIA ENGENHEIRO CIVIL - MENSALISTA (ENCARGOS COMPLEMENTARES - COLETADO CAIXA) | Equipamento |  | MES | 1 | 2.54 | 2.54
Insumo | 43498 | SINAPI | EPI - FAMILIA ENGENHEIRO CIVIL - MENSALISTA (ENCARGOS COMPLEMENTARES - COLETADO CAIXA) | Equipamento |  | MES | 1 | 133.45 | 133.45
|  |  |  | MO sem LS => | 2601.96 | LS => | 0 | MO com LS => | 2601.96
|  |  |  | Valor do BDI => | 698.29 |  | Valor com BDI => |  | 3664.69
[6 empty] | Quant. => | 6 | Preço Total => | 21988.14
3 |  |  | DEMOLIÇÕES, REMOÇÕES E REMANEJAMENTOS | [5 empty] | 52200.18
3.1 |  |  | Demolições e remoções | [5 empty] | 30827.18
3.1.1 | Código | Banco | Descrição | Tipo |  | Und | Quant. | Valor Unit | Total
Composição | 97622 | SINAPI | DEMOLIÇÃO DE ALVENARIA DE BLOCO FURADO, DE FORMA MANUAL, SEM REAPROVEITAMENTO. AF_12/2017 | SERP - SERVIÇOS PRELIMINARES |  | m³ | 1 | 49.32 | 49.32
Composição Auxiliar | 88309 | SINAPI | PEDREIRO COM ENCARGOS COMPLEMENTARES | SEDI - SERVIÇOS DIVERSOS |  | H | 0.225 | 23.68 | 5.32
Composição Auxiliar | 88316 | SINAPI | SERVENTE COM ENCARGOS COMPLEMENTARES | SEDI - SERVIÇOS DIVERSOS |  | H | 2.3248 | 18.93 | 44
|  |  |  | MO sem LS => | 35.37 | LS => | 0 | MO com LS => | 35.37
|  |  |  | Valor do BDI => | 11.6 |  | Valor com BDI => |  | 60.92
[6 empty] | Quant. => | 53.71 | Preço Total => | 3272.01
3.1.2 | Código | Banco | Descrição | Tipo |  | Und | Quant. | Valor Unit | Total
Composição | SEOP.000346 | Próprio | DEMOLIÇÃO DE PISO CIMENTADO OU CONTRAPISO DE ARGAMASSA ESPESSURA MÁXIMA DE 10CM | SEOP - SERVIÇOS OPERACIONAIS |  | m² | 1 | 17.03 | 17.03
Composição Auxiliar | 88309 | SINAPI | PEDREIRO COM ENCARGOS COMPLEMENTARES | SEDI - SERVIÇOS DIVERSOS |  | H | 0.08 | 23.68 | 1.89
Composição Auxiliar | 88316 | SINAPI | SERVENTE COM ENCARGOS COMPLEMENTARES | SEDI - SERVIÇOS DIVERSOS |  | H | 0.8 | 18.93 | 15.14
|  |  |  | MO sem LS => | 12.21 | LS => | 0 | MO com LS => | 12.21
|  |  |  | Valor do BDI => | 4 |  | Valor com BDI => |  | 21.03
[6 empty] | Quant. => | 39.7 | Preço Total => | 834.89
3.1.3 | Código | Banco | Descrição | Tipo |  | Und | Quant. | Valor Unit | Total
Composição | SEOP.000356 | Próprio | DEMOLIÇÃO MANUAL DE PISO CIMENTADO SOBRE LASTRO DE CONCRETO (PISO EM CONCRETO OU CALÇADA) | SEOP - SERVIÇOS OPERACIONAIS |  | m² | 1 | 27.67 | 27.67
Composição Auxiliar | 88316 | SINAPI | SERVENTE COM ENCARGOS COMPLEMENTARES | SEDI - SERVIÇOS DIVERSOS |  | H | 1.3 | 18.93 | 24.6
Composição Auxiliar | 88309 | SINAPI | PEDREIRO COM ENCARGOS COMPLEMENTARES | SEDI - SERVIÇOS DIVERSOS |  | H | 0.13 | 23.68 | 3.07
|  |  |  | MO sem LS => | 19.85 | LS => | 0 | MO com LS => | 19.85
|  |  |  | Valor do BDI => | 6.51 |  | Valor com BDI => |  | 34.18
[6 empty] | Quant. => | 12.9 | Preço Total => | 440.92
3.1.4 | Código | Banco | Descrição | Tipo |  | Und | Quant. | Valor Unit | Total
Composição | SERP.000074 | Próprio | REMOÇÃO DE BANCADAS DE GRANITO | 22 |  | UND | 1 | 43.84 | 43.84
Composição Auxiliar | 88274 | SINAPI | MARMORISTA/GRANITEIRO COM ENCARGOS COMPLEMENTARES | SEDI - SERVIÇOS DIVERSOS |  | H | 0.855 | 23.56 | 20.14
Composição Auxiliar | 88316 | SINAPI | SERVENTE COM ENCARGOS COMPLEMENTARES | SEDI - SERVIÇOS DIVERSOS |  | H | 1.252 | 18.93 | 23.7
|  |  |  | MO sem LS => | 32.19 | LS => | 0 | MO com LS => | 32.19
|  |  |  | Valor do BDI => | 10.31 |  | Valor com BDI => |  | 54.15
[6 empty] | Quant. => | 7 | Preço Total => | 379.05
3.1.5 | Código | Banco | Descrição | Tipo |  | Und | Quant. | Valor Unit | Total
Composição | SEOP.000187 | Próprio | Remoção de barras de apoio | SEOP - SERVIÇOS OPERACIONAIS |  | un | 1 | 8.06 | 8.06
Composição Auxiliar | 88315 | SINAPI | SERRALHEIRO COM ENCARGOS COMPLEMENTARES | SEDI - SERVIÇOS DIVERSOS |  | H | 0.1 | 23.91 | 2.39
Composição Auxiliar | 88316 | SINAPI | SERVENTE COM ENCARGOS COMPLEMENTARES | SEDI - SERVIÇOS DIVERSOS |  | H | 0.3 | 18.93 | 5.67
|  |  |  | MO sem LS => | 5.86 | LS => | 0 | MO com LS => | 5.86
|  |  |  | Valor do BDI => | 1.89 |  | Valor com BDI => |  | 9.95
[6 empty] | Quant. => | 20 | Preço Total => | 199
3.1.6 | Código | Banco | Descrição | Tipo |  | Und | Quant. | Valor Unit | Total
Composição | SEES.000174 | Próprio | Remoção de divisória de granito (ou marmore) | SEES - SERVIÇOS ESPECIAIS |  | m² | 1 | 29.82 | 29.82
Composição Auxiliar | 88309 | SINAPI | PEDREIRO COM ENCARGOS COMPLEMENTARES | SEDI - SERVIÇOS DIVERSOS |  | H | 0.7 | 23.68 | 16.57
Composição Auxiliar | 88316 | SINAPI | SERVENTE COM ENCARGOS COMPLEMENTARES | SEDI - SERVIÇOS DIVERSOS |  | H | 0.7 | 18.93 | 13.25
|  |  |  | MO sem LS => | 22.05 | LS => | 0 | MO com LS => | 22.05
|  |  |  | Valor do BDI => | 7.01 |  | Valor com BDI => |  | 36.83
[6 empty] | Quant. => | 57.95 | Preço Total => | 2134.29
3.1.7 | Código | Banco | Descrição | Tipo |  | Und | Quant. | Valor Unit | Total
Composição | 97641 | SINAPI | REMOÇÃO DE FORRO DE GESSO, DE FORMA MANUAL, SEM REAPROVEITAMENTO. AF_12/2017 | SERP - SERVIÇOS PRELIMINARES |  | m² | 1 | 4.48 | 4.48
Composição Auxiliar | 88269 | SINAPI | GESSEIRO COM ENCARGOS COMPLEMENTARES | SEDI - SERVIÇOS DIVERSOS |  | H | 0.0713 | 25.77 | 1.83
Composição Auxiliar | 88316 | SINAPI | SERVENTE COM ENCARGOS COMPLEMENTARES | SEDI - SERVIÇOS DIVERSOS |  | H | 0.1401 | 18.93 | 2.65
|  |  |  | MO sem LS => | 3.31 | LS => | 0 | MO com LS => | 3.31
|  |  |  | Valor do BDI => | 1.05 |  | Valor com BDI => |  | 5.53
[6 empty] | Quant. => | 46.76 | Preço Total => | 258.58
3.1.8 | Código | Banco | Descrição | Tipo |  | Und | Quant. | Valor Unit | Total
Composição | 97663 | SINAPI | REMOÇÃO DE LOUÇAS, DE FORMA MANUAL, SEM REAPROVEITAMENTO. AF_12/2017 | SERP - SERVIÇOS PRELIMINARES |  | UN | 1 | 10.54 | 10.54
Composição Auxiliar | 88267 | SINAPI | ENCANADOR OU BOMBEIRO HIDRÁULICO COM ENCARGOS COMPLEMENTARES | SEDI - SERVIÇOS DIVERSOS |  | H | 0.1755 | 22.94 | 4.02
Composição Auxiliar | 88316 | SINAPI | SERVENTE COM ENCARGOS COMPLEMENTARES | SEDI - SERVIÇOS DIVERSOS |  | H | 0.3448 | 18.93 | 6.52
|  |  |  | MO sem LS => | 7.79 | LS => | 0 | MO com LS => | 7.79
|  |  |  | Valor do BDI => | 2.48 |  | Valor com BDI => |  | 13.02
[6 empty] | Quant. => | 73 | Preço Total => | 950.46
3.1.9 | Código | Banco | Descrição | Tipo |  | Und | Quant. | Valor Unit | Total
Composição | 97666 | SINAPI | REMOÇÃO DE METAIS SANITÁRIOS, DE FORMA MANUAL, SEM REAPROVEITAMENTO. AF_12/2017 | SERP - SERVIÇOS PRELIMINARES |  | UN | 1 | 7.68 | 7.68
Composição Auxiliar | 88267 | SINAPI | ENCANADOR OU BOMBEIRO HIDRÁULICO COM ENCARGOS COMPLEMENTARES | SEDI - SERVIÇOS DIVERSOS |  | H | 0.128 | 22.94 | 2.93
Composição Auxiliar | 88316 | SINAPI | SERVENTE COM ENCARGOS COMPLEMENTARES | SEDI - SERVIÇOS DIVERSOS |  | H | 0.2514 | 18.93 | 4.75
|  |  |  | MO sem LS => | 5.68 | LS => | 0 | MO com LS => | 5.68
|  |  |  | Valor do BDI => | 1.8 |  | Valor com BDI => |  | 9.48
[6 empty] | Quant. => | 18 | Preço Total => | 170.64
3.1.10 | Código | Banco | Descrição | Tipo |  | Und | Quant. | Valor Unit | Total
Composição | 22081 | SBC | RETIRADA/DEMOLICAO DE PISO CERAMICO COM REMOCAO ENSACADA | DEMOLICOES |  | m² | 1 | 28.29 | 28.29
Composição Auxiliar | 88309 | SINAPI | PEDREIRO COM ENCARGOS COMPLEMENTARES | SEDI - SERVIÇOS DIVERSOS |  | H | 0.253 | 23.68 | 5.99
Composição Auxiliar | 88316 | SINAPI | SERVENTE COM ENCARGOS COMPLEMENTARES | SEDI - SERVIÇOS DIVERSOS |  | H | 0.779 | 18.93 | 14.74
Insumo | 6447 | SBC | SACO RECICLADO 30x50cm PARA ENTULHO (CAP.ate 30,0Kgf) | Material |  | UN | 4 | 1.89 | 7.56
|  |  |  | MO sem LS => | 15.05 | LS => | 0 | MO com LS => | 15.05
|  |  |  | Valor do BDI => | 6.65 |  | Valor com BDI => |  | 34.94
[6 empty] | Quant. => | 153.11 | Preço Total => | 5349.66
3.1.11 | Código | Banco | Descrição | Tipo |  | Und | Quant. | Valor Unit | Total
Composição | SEOP.000201 | Próprio | Remoção de portas de divisória | SEOP - SERVIÇOS OPERACIONAIS |  | un | 1 | 8.39 | 8.39
Composição Auxiliar | 88243 | SINAPI | AJUDANTE ESPECIALIZADO COM ENCARGOS COMPLEMENTARES | SEDI - SERVIÇOS DIVERSOS |  | H | 0.2 | 19.91 | 3.98
Composição Auxiliar | 88273 | SINAPI | MARCENEIRO COM ENCARGOS COMPLEMENTARES | SEDI - SERVIÇOS DIVERSOS |  | H | 0.2 | 22.05 | 4.41
|  |  |  | MO sem LS => | 6.21 | LS => | 0 | MO com LS => | 6.21
|  |  |  | Valor do BDI => | 1.97 |  | Valor com BDI => |  | 10.36
[6 empty] | Quant. => | 18 | Preço Total => | 186.48
3.1.12 | Código | Banco | Descrição | Tipo |  | Und | Quant. | Valor Unit | Total
Composição | SEOP.000202 | Próprio | Remoção de portas de vidro | SEOP - SERVIÇOS OPERACIONAIS |  | un | 1 | 27.41 | 27.41
Composição Auxiliar | 88325 | SINAPI | VIDRACEIRO COM ENCARGOS COMPLEMENTARES | SEDI - SERVIÇOS DIVERSOS |  | H | 1.3 | 21.09 | 27.41
|  |  |  | MO sem LS => | 20.09 | LS => | 0 | MO com LS => | 20.09
|  |  |  | Valor do BDI => | 6.45 |  | Valor com BDI => |  | 33.86
[6 empty] | Quant. => | 4 | Preço Total => | 135.44
3.1.13 | Código | Banco | Descrição | Tipo |  | Und | Quant. | Valor Unit | Total
Composição | SEOP.000260 | Próprio | Remoção de esquadria de madeira, com ou sem batente | SEOP - SERVIÇOS OPERACIONAIS |  | m² | 1 | 16.92 | 16.92
Composição Auxiliar | 88316 | SINAPI | SERVENTE COM ENCARGOS COMPLEMENTARES | SEDI - SERVIÇOS DIVERSOS |  | H | 0.8 | 18.93 | 15.14
Composição Auxiliar | 88261 | SINAPI | CARPINTEIRO DE ESQUADRIA COM ENCARGOS COMPLEMENTARES | SEDI - SERVIÇOS DIVERSOS |  | H | 0.08 | 22.33 | 1.78
|  |  |  | MO sem LS => | 12.12 | LS => | 0 | MO com LS => | 12.12
|  |  |  | Valor do BDI => | 3.98 |  | Valor com BDI => |  | 20.9
[6 empty] | Quant. => | 46 | Preço Total => | 961.4
3.1.14 | Código | Banco | Descrição | Tipo |  | Und | Quant. | Valor Unit | Total
Composição | 97633 | SINAPI | DEMOLIÇÃO DE REVESTIMENTO CERÂMICO, DE FORMA MANUAL, SEM REAPROVEITAMENTO. AF_12/2017 | SERP - SERVIÇOS PRELIMINARES |  | m² | 1 | 19.63 | 19.63
Composição Auxiliar | 88256 | SINAPI | AZULEJISTA OU LADRILHISTA COM ENCARGOS COMPLEMENTARES | SEDI - SERVIÇOS DIVERSOS |  | H | 0.2553 | 23.56 | 6.01
Composição Auxiliar | 88316 | SINAPI | SERVENTE COM ENCARGOS COMPLEMENTARES | SEDI - SERVIÇOS DIVERSOS |  | H | 0.7195 | 18.93 | 13.62
|  |  |  | MO sem LS => | 14.26 | LS => | 0 | MO com LS => | 14.26
|  |  |  | Valor do BDI => | 4.62 |  | Valor com BDI => |  | 24.25
[6 empty] | Quant. => | 397.5 | Preço Total => | 9639.37
3.1.15 | Código | Banco | Descrição | Tipo |  | Und | Quant. | Valor Unit | Total
Composição | SERP.000012 | Próprio | REMOCAO DE RODAPE CERAMICO | SERP - SERVIÇOS PRELIMINARES |  | m | 1 | 3.99 | 3.99
Composição Auxiliar | 88309 | SINAPI | PEDREIRO COM ENCARGOS COMPLEMENTARES | SEDI - SERVIÇOS DIVERSOS |  | H | 0.025 | 23.68 | 0.59
Composição Auxiliar | 88316 | SINAPI | SERVENTE COM ENCARGOS COMPLEMENTARES | SEDI - SERVIÇOS DIVERSOS |  | H | 0.18 | 18.93 | 3.4
|  |  |  | MO sem LS => | 2.87 | LS => | 0 | MO com LS => | 2.87
|  |  |  | Valor do BDI => | 0.93 |  | Valor com BDI => |  | 4.92
[6 empty] | Quant. => | 88.47 | Preço Total => | 435.27
3.1.16 | Código | Banco | Descrição | Tipo |  | Und | Quant. | Valor Unit | Total
Composição | SEOP.000209 | Próprio | Remoção de soleira de granito | SEOP - SERVIÇOS OPERACIONAIS |  | m | 1 | 10.64 | 10.64
Composição Auxiliar | 88309 | SINAPI | PEDREIRO COM ENCARGOS COMPLEMENTARES | SEDI - SERVIÇOS DIVERSOS |  | H | 0.05 | 23.68 | 1.18
Composição Auxiliar | 88316 | SINAPI | SERVENTE COM ENCARGOS COMPLEMENTARES | SEDI - SERVIÇOS DIVERSOS |  | H | 0.5 | 18.93 | 9.46
|  |  |  | MO sem LS => | 7.63 | LS => | 0 | MO com LS => | 7.63
|  |  |  | Valor do BDI => | 2.5 |  | Valor com BDI => |  | 13.14
[6 empty] | Quant. => | 78.15 | Preço Total => | 1026.89
3.1.17 | Código | Banco | Descrição | Tipo |  | Und | Quant. | Valor Unit | Total
Composição | SEOP.000212 | Próprio | Remoção de impermeabilização com a camada de proteção mecânica | SEOP - SERVIÇOS OPERACIONAIS |  | m² | 1 | 23.66 | 23.66
Composição Auxiliar | 88316 | SINAPI | SERVENTE COM ENCARGOS COMPLEMENTARES | SEDI - SERVIÇOS DIVERSOS |  | H | 1.25 | 18.93 | 23.66
|  |  |  | MO sem LS => | 16.83 | LS => | 0 | MO com LS => | 16.83
|  |  |  | Valor do BDI => | 5.56 |  | Valor com BDI => |  | 29.22
[6 empty] | Quant. => | 39.7 | Preço Total => | 1160.03
3.1.18 | Código | Banco | Descrição | Tipo |  | Und | Quant. | Valor Unit | Total
Composição | SEOP.000194 | Próprio | Remoção de instalações elétricas / lógicas | SEOP - SERVIÇOS OPERACIONAIS |  | m | 1 | 8.16 | 8.16
Composição Auxiliar | 88264 | SINAPI | ELETRICISTA COM ENCARGOS COMPLEMENTARES | SEDI - SERVIÇOS DIVERSOS |  | H | 0.1 | 26.14 | 2.61
Composição Auxiliar | 88247 | SINAPI | AUXILIAR DE ELETRICISTA COM ENCARGOS COMPLEMENTARES | SEDI - SERVIÇOS DIVERSOS |  | H | 0.25 | 22.2 | 5.55
|  |  |  | MO sem LS => | 6.19 | LS => | 0 | MO com LS => | 6.19
|  |  |  | Valor do BDI => | 1.92 |  | Valor com BDI => |  | 10.08
[6 empty] | Quant. => | 320 | Preço Total => | 3225.6
3.1.19 | Código | Banco | Descrição | Tipo |  | Und | Quant. | Valor Unit | Total
Composição | 97665 | SINAPI | REMOÇÃO DE LUMINÁRIAS, DE FORMA MANUAL, SEM REAPROVEITAMENTO. AF_12/2017 | SERP - SERVIÇOS PRELIMINARES |  | UN | 1 | 1.14 | 1.14
Composição Auxiliar | 88264 | SINAPI | ELETRICISTA COM ENCARGOS COMPLEMENTARES | SEDI - SERVIÇOS DIVERSOS |  | H | 0.0183 | 26.14 | 0.47
Composição Auxiliar | 88316 | SINAPI | SERVENTE COM ENCARGOS COMPLEMENTARES | SEDI - SERVIÇOS DIVERSOS |  | H | 0.0359 | 18.93 | 0.67
|  |  |  | MO sem LS => | 0.85 | LS => | 0 | MO com LS => | 0.85
|  |  |  | Valor do BDI => | 0.26 |  | Valor com BDI => |  | 1.4
[6 empty] | Quant. => | 48 | Preço Total => | 67.2
3.2 |  |  | Remanejamentos | [5 empty] | 21373
3.2.1 | Código | Banco | Descrição | Tipo |  | Und | Quant. | Valor Unit | Total
Composição | SEOP.000109 | Próprio | REMANEJAMENTO DE MOBILIÁRIO | SEOP - SERVIÇOS OPERACIONAIS |  | un | 1 | 31.46 | 31.46
Composição Auxiliar | 88316 | SINAPI | SERVENTE COM ENCARGOS COMPLEMENTARES | SEDI - SERVIÇOS DIVERSOS |  | H | 0.5 | 18.93 | 9.46
Composição Auxiliar | 88239 | SINAPI | AJUDANTE DE CARPINTEIRO COM ENCARGOS COMPLEMENTARES | SEDI - SERVIÇOS DIVERSOS |  | H | 1 | 19.93 | 19.93
Insumo | 4377 | SINAPI | PARAFUSO DE ACO ZINCADO COM ROSCA SOBERBA, CABECA CHATA E FENDA SIMPLES, DIAMETRO 4,2 MM, COMPRIMENTO * 32 * MM | Material |  | UN | 9 | 0.23 | 2.07
|  |  |  | MO sem LS => | 21.21 | LS => | 0 | MO com LS => | 21.21
|  |  |  | Valor do BDI => | 7.4 |  | Valor com BDI => |  | 38.86
[6 empty] | Quant. => | 550 | Preço Total => | 21373
4 |  |  | PAREDES E DIVISÓRIAS | [5 empty] | 62303.68
4.1 | Código | Banco | Descrição | Tipo |  | Und | Quant. | Valor Unit | Total
Composição | 87523 | SINAPI | ALVENARIA DE VEDAÇÃO DE BLOCOS CERÂMICOS FURADOS NA HORIZONTAL DE 9X14X19CM (ESPESSURA 9CM) DE PAREDES COM ÁREA LÍQUIDA MAIOR OU IGUAL A 6M² COM VÃOS E ARGAMASSA DE ASSENTAMENTO COM PREPARO EM BETONEIRA. AF_06/2014 | PARE - PAREDES/PAINEIS |  | m² | 1 | 98.34 | 98.34
Composição Auxiliar | 87292 | SINAPI | ARGAMASSA TRAÇO 1:2:8 (EM VOLUME DE CIMENTO, CAL E AREIA MÉDIA ÚMIDA) PARA EMBOÇO/MASSA ÚNICA/ASSENTAMENTO DE ALVENARIA DE VEDAÇÃO, PREPARO MECÂNICO COM BETONEIRA 400 L. AF_08/2019 | SEDI - SERVIÇOS DIVERSOS |  | m³ | 0.0106 | 556.63 | 5.9
Composição Auxiliar | 88309 | SINAPI | PEDREIRO COM ENCARGOS COMPLEMENTARES | SEDI - SERVIÇOS DIVERSOS |  | H | 1.751 | 23.68 | 41.46
Composição Auxiliar | 88316 | SINAPI | SERVENTE COM ENCARGOS COMPLEMENTARES | SEDI - SERVIÇOS DIVERSOS |  | H | 0.876 | 18.93 | 16.58
Insumo | 7267 | SINAPI | BLOCO CERAMICO / TIJOLO VAZADO PARA ALVENARIA DE VEDACAO, 6 FUROS NA HORIZONTAL, 9 X 14 X 19 CM (L X A X C) | Material |  | UN | 37.74 | 0.86 | 32.45
Insumo | 37395 | SINAPI | PINO DE ACO COM FURO, HASTE = 27 MM (ACAO DIRETA) | Material |  | CENTO | 0.0069 | 40.33 | 0.27
Insumo | 34557 | SINAPI | TELA DE ACO SOLDADA GALVANIZADA/ZINCADA PARA ALVENARIA, FIO D = *1,20 A 1,70* MM, MALHA 15 X 15 MM, (C X L) *50 X 7,5* CM | Material |  | M | 0.58 | 2.91 | 1.68
|  |  |  | MO sem LS => | 44.22 | LS => | 0 | MO com LS => | 44.22
|  |  |  | Valor do BDI => | 23.14 |  | Valor com BDI => |  | 121.48
[6 empty] | Quant. => | 42.14 | Preço Total => | 5119.16
4.2 | Código | Banco | Descrição | Tipo |  | Und | Quant. | Valor Unit | Total
Composição | PARE.000073 | Próprio | PAREDE COM PLACAS DE GESSO ACARTONADO (DRYWALL), PARA USO INTERNO, COM DUAS FACES SIMPLES E ESTRUTURA METÁLICA COM GUIAS SIMPLES, COM VÃOS E=12CM - CHAPA STANDART | PARE - PAREDES/PAINEIS |  | m² | 1 | 179.16 | 179.16
Composição Auxiliar | 88278 | SINAPI | MONTADOR DE ESTRUTURA METÁLICA COM ENCARGOS COMPLEMENTARES | SEDI - SERVIÇOS DIVERSOS |  | H | 0.8473 | 24 | 20.33
Composição Auxiliar | 88316 | SINAPI | SERVENTE COM ENCARGOS COMPLEMENTARES | SEDI - SERVIÇOS DIVERSOS |  | H | 0.2118 | 18.93 | 4
Insumo | 37586 | SINAPI | PINO DE ACO COM ARRUELA CONICA, DIAMETRO ARRUELA = *23* MM E COMP HASTE = *27* MM (ACAO INDIRETA) | Material |  | CENTO | 0.029 | 46.91 | 1.36
Insumo | 39413 | SINAPI | PLACA / CHAPA DE GESSO ACARTONADO, STANDARD (ST), COR BRANCA, E = 12,5 MM, 1200 X 2400 MM (L X C) | Material |  | m² | 4.212 | 22.03 | 92.79
Insumo | 39419 | SINAPI | PERFIL GUIA, FORMATO U, EM ACO ZINCADO, PARA ESTRUTURA PAREDE DRYWALL, E = 0,5 MM, 70 X 3000 MM (L X C) | Material |  | M | 0.9093 | 8.8 | 8
Insumo | 39422 | SINAPI | PERFIL MONTANTE, FORMATO C, EM ACO ZINCADO, PARA ESTRUTURA PAREDE DRYWALL, E = 0,5 MM, 70 X 3000 MM (L X C) | Material |  | M | 2.8999 | 9.99 | 28.97
Insumo | 39431 | SINAPI | FITA DE PAPEL MICROPERFURADO, 50 X 150 MM, PARA TRATAMENTO DE JUNTAS DE CHAPA DE GESSO PARA DRYWALL | Material |  | M | 2.5027 | 0.34 | 0.85
Insumo | 39432 | SINAPI | FITA DE PAPEL REFORCADA COM LAMINA DE METAL PARA REFORCO DE CANTOS DE CHAPA DE GESSO PARA DRYWALL | Material |  | M | 0.7925 | 3.05 | 2.41
Insumo | 39434 | SINAPI | MASSA DE REJUNTE EM PO PARA DRYWALL, A BASE DE GESSO, SECAGEM RAPIDA, PARA TRATAMENTO DE JUNTAS DE CHAPA DE GESSO (NECESSITA ADICAO DE AGUA) | Equipamento |  | KG | 1.0327 | 3.81 | 3.93
Insumo | 39435 | SINAPI | PARAFUSO DRY WALL, EM ACO FOSFATIZADO, CABECA TROMBETA E PONTA AGULHA (TA), COMPRIMENTO 25 MM | Material |  | UN | 20.0077 | 0.13 | 2.6
Insumo | 39437 | SINAPI | PARAFUSO DRY WALL, EM ACO FOSFATIZADO, CABECA TROMBETA E PONTA AGULHA (TA), COMPRIMENTO 45 MM | Material |  | UN | 20.0077 | 0.28 | 5.6
Insumo | 39443 | SINAPI | PARAFUSO DRY WALL, EM ACO ZINCADO, CABECA LENTILHA E PONTA BROCA (LB), LARGURA 4,2 MM, COMPRIMENTO 13 MM | Material |  | UN | 0.9149 | 0.3 | 0.27
Insumo | 2766 | Próprio | Fita para tratamento acústico (banda acústica) e=48mm | Material |  | m | 2.5 | 3.22 | 8.05
|  |  |  | MO sem LS => | 2.85 | LS => | 0 | MO com LS => | 2.85
|  |  |  | Valor do BDI => | 42.17 |  | Valor com BDI => |  | 221.33
[6 empty] | Quant. => | 61.47 | Preço Total => | 13605.15
4.3 | Código | Banco | Descrição | Tipo |  | Und | Quant. | Valor Unit | Total
Composição | 102253 | SINAPI | DIVISORIA SANITÁRIA, TIPO CABINE, EM GRANITO CINZA POLIDO, ESP = 3CM, ASSENTADO COM ARGAMASSA COLANTE AC III-E, EXCLUSIVE FERRAGENS. AF_01/2021 | PARE - PAREDES/PAINEIS |  | m² | 1 | 900.69 | 900.69
Composição Auxiliar | 88274 | SINAPI | MARMORISTA/GRANITEIRO COM ENCARGOS COMPLEMENTARES | SEDI - SERVIÇOS DIVERSOS |  | H | 1.405 | 23.56 | 33.1
Composição Auxiliar | 88316 | SINAPI | SERVENTE COM ENCARGOS COMPLEMENTARES | SEDI - SERVIÇOS DIVERSOS |  | H | 0.702 | 18.93 | 13.28
Composição Auxiliar | 91692 | SINAPI | SERRA CIRCULAR DE BANCADA COM MOTOR ELÉTRICO POTÊNCIA DE 5HP, COM COIFA PARA DISCO 10" - CHP DIURNO. AF_08/2015 | CHOR - CUSTOS HORÁRIOS DE MÁQUINAS E EQUIPAMENTOS |  | CHP | 0.089 | 27.71 | 2.46
Composição Auxiliar | 91693 | SINAPI | SERRA CIRCULAR DE BANCADA COM MOTOR ELÉTRICO POTÊNCIA DE 5HP, COM COIFA PARA DISCO 10" - CHI DIURNO. AF_08/2015 | CHOR - CUSTOS HORÁRIOS DE MÁQUINAS E EQUIPAMENTOS |  | CHI | 1.316 | 26.22 | 34.5
Insumo | 131 | SINAPI | ADESIVO ESTRUTURAL A BASE DE RESINA EPOXI, BICOMPONENTE, PASTOSO (TIXOTROPICO) | Material |  | KG | 0.53 | 45.25 | 23.98
Insumo | 37596 | SINAPI | ARGAMASSA COLANTE TIPO AC III E | Material |  | KG | 0.97 | 2.99 | 2.9
Insumo | 44476 | SINAPI | DIVISORIA EM GRANITO, COM DUAS FACES POLIDAS, TIPO ANDORINHA/ QUARTZ/ CASTELO/ CORUMBA OU OUTROS EQUIVALENTES DA REGIAO, E= *3,0* CM | Material |  | m² | 1.05 | 752.83 | 790.47
|  |  |  | MO sem LS => | 65.03 | LS => | 0 | MO com LS => | 65.03
|  |  |  | Valor do BDI => | 212.02 |  | Valor com BDI => |  | 1112.71
[6 empty] | Quant. => | 37.92 | Preço Total => | 42193.96
4.4 | Código | Banco | Descrição | Tipo |  | Und | Quant. | Valor Unit | Total
Composição | 93188 | SINAPI | VERGA MOLDADA IN LOCO EM CONCRETO PARA PORTAS COM ATÉ 1,5 M DE VÃO. AF_03/2016 | FUES - FUNDAÇÕES E ESTRUTURAS |  | M | 1 | 86.27 | 86.27
Composição Auxiliar | 88309 | SINAPI | PEDREIRO COM ENCARGOS COMPLEMENTARES | SEDI - SERVIÇOS DIVERSOS |  | H | 0.386 | 23.68 | 9.14
Composição Auxiliar | 88316 | SINAPI | SERVENTE COM ENCARGOS COMPLEMENTARES | SEDI - SERVIÇOS DIVERSOS |  | H | 0.193 | 18.93 | 3.65
Composição Auxiliar | 92270 | SINAPI | FABRICAÇÃO DE FÔRMA PARA VIGAS, COM MADEIRA SERRADA, E = 25 MM. AF_09/2020 | FUES - FUNDAÇÕES E ESTRUTURAS |  | m² | 0.3 | 179.16 | 53.74
Composição Auxiliar | 92800 | SINAPI | CORTE E DOBRA DE AÇO CA-60, DIÂMETRO DE 5,0 MM. AF_06/2022 | FUES - FUNDAÇÕES E ESTRUTURAS |  | KG | 0.308 | 11.79 | 3.63
Composição Auxiliar | 94970 | SINAPI | CONCRETO FCK = 20MPA, TRAÇO 1:2,7:3 (EM MASSA SECA DE CIMENTO/ AREIA MÉDIA/ BRITA 1) - PREPARO MECÂNICO COM BETONEIRA 600 L. AF_05/2021 | FUES - FUNDAÇÕES E ESTRUTURAS |  | m³ | 0.012 | 481.37 | 5.77
Insumo | 2692 | SINAPI | DESMOLDANTE PROTETOR PARA FORMAS DE MADEIRA, DE BASE OLEOSA EMULSIONADA EM AGUA | Material |  | L | 0.005 | 6.86 | 0.03
Insumo | 4491 | SINAPI | PONTALETE *7,5 X 7,5* CM EM PINUS, MISTA OU EQUIVALENTE DA REGIAO - BRUTA | Material |  | M | 1.222 | 7.36 | 8.99
Insumo | 39017 | SINAPI | ESPACADOR / DISTANCIADOR CIRCULAR COM ENTRADA LATERAL, EM PLASTICO, PARA VERGALHAO *4,2 A 12,5* MM, COBRIMENTO 20 MM | Material |  | UN | 6 | 0.22 | 1.32
|  |  |  | MO sem LS => | 17.32 | LS => | 0 | MO com LS => | 17.32
|  |  |  | Valor do BDI => | 20.3 |  | Valor com BDI => |  | 106.57
[6 empty] | Quant. => | 13 | Preço Total => | 1385.41
5 |  |  | ESQUADRIAS | [5 empty] | 103472.12
5.1 |  |  | Esquadrias metálicas | [5 empty] | 13533.5
5.1.1 | Código | Banco | Descrição | Tipo |  | Und | Quant. | Valor Unit | Total
Composição | ESQV.000913 | Próprio | Porta de abrir 1 folha em alumínio na cor branca, venezianada. Fixação em divisória de granito. Dobradiças em metal em aluminio natural, com parafusos de fixação e fechadura tipo ocupado/livre. | ESQV - ESQUADRIAS/FERRAGENS/VIDROS |  | m² | 1 | 839.45 | 839.45
Composição Auxiliar | 88309 | SINAPI | PEDREIRO COM ENCARGOS COMPLEMENTARES | SEDI - SERVIÇOS DIVERSOS |  | H | 0.3563 | 23.68 | 8.43
Composição Auxiliar | 88316 | SINAPI | SERVENTE COM ENCARGOS COMPLEMENTARES | SEDI - SERVIÇOS DIVERSOS |  | H | 0.1779 | 18.93 | 3.36
Composição Auxiliar | 100758 | SINAPI | PINTURA COM TINTA ALQUÍDICA DE ACABAMENTO (ESMALTE SINTÉTICO ACETINADO) APLICADA A ROLO OU PINCEL SOBRE SUPERFÍCIES METÁLICAS (EXCETO PERFIL) EXECUTADO EM OBRA (02 DEMÃOS). AF_01/2020 | PINT - PINTURAS |  | m² | 1 | 43.36 | 43.36
Insumo | 142 | SINAPI | SELANTE ELASTICO MONOCOMPONENTE A BASE DE POLIURETANO (PU) PARA JUNTAS DIVERSAS | Material |  | 310ML | 0.8829 | 34.24 | 30.23
Insumo | 7568 | SINAPI | BUCHA DE NYLON SEM ABA S10, COM PARAFUSO DE 6,10 X 65 MM EM ACO ZINCADO COM ROSCA SOBERBA, CABECA CHATA E FENDA PHILLIPS | Material |  | UN | 4.8166 | 0.36 | 1.73
Insumo | 36888 | SINAPI | GUARNICAO / MOLDURA / ARREMATE DE ACABAMENTO PARA ESQUADRIA, EM ALUMINIO PERFIL 25, ACABAMENTO ANODIZADO BRANCO OU BRILHANTE, PARA 1 FACE | Material |  | M | 6.8504 | 40.32 | 276.2
Insumo | 5692 | Próprio | fechadura tipo ocupado/livre. | Material |  | un | 1 | 42.89 | 42.89
Insumo | 2432 | SINAPI | DOBRADICA EM ACO/FERRO, 3 1/2" X 3", E= 1,9 A 2 MM, COM ANEL, CROMADO OU ZINCADO, TAMPA BOLA, COM PARAFUSOS | Material |  | UN | 1 | 21.51 | 21.51
Insumo | 4917 | SINAPI | PORTA DE ABRIR EM ALUMINIO TIPO VENEZIANA, ACABAMENTO ANODIZADO NATURAL, SEM GUARNICAO/ALIZAR/VISTA | Material |  | m² | 1 | 411.74 | 411.74
|  |  |  | MO sem LS => | 33.13 | LS => | 0 | MO com LS => | 33.13
|  |  |  | Valor do BDI => | 197.6 |  | Valor com BDI => |  | 1037.05
[6 empty] | Quant. => | 13.05 | Preço Total => | 13533.5
5.2 |  |  | Esquadrias de madeira | [5 empty] | 85857.84
5.2.1 | Código | Banco | Descrição | Tipo |  | Und | Quant. | Valor Unit | Total
Composição | ESQV.001068 | Próprio | PORTA DE MADEIRA SEMI-OCA DE ABRIR, SEM VISOR 100X210CM, ESPESSURA DE 3,5CM, ITENS INCLUSOS: DOBRADIÇAS, MONTAGEM E INSTALAÇÃO DO BATENTE, FECHADURA DE EMBUTIR, INTERNA COMPLETA, FORNECIMENTO E INSTALAÇÃO - FOLHA COM ACABAMENTO EM PINTURA COM TINTA ESMALTE COR NRANCO- MARCO METÁLICO, ACABAMENTO EM PINTURA COM TINTA ESMALTE COR BRANCO. PAPAIZ MODELO 1290 OU EQUIVALENTE TÉCNICO | ESQV - ESQUADRIAS/FERRAGENS/VIDROS |  | UN | 1 | 1271.92 | 1271.92
Composição Auxiliar | 88261 | SINAPI | CARPINTEIRO DE ESQUADRIA COM ENCARGOS COMPLEMENTARES | SEDI - SERVIÇOS DIVERSOS |  | H | 5.55 | 22.33 | 123.93
Composição Auxiliar | 88316 | SINAPI | SERVENTE COM ENCARGOS COMPLEMENTARES | SEDI - SERVIÇOS DIVERSOS |  | H | 2.774 | 18.93 | 52.51
Composição Auxiliar | 74065/001 | SINAPI | PINTURA ESMALTE FOSCO PARA MADEIRA, DUAS DEMAOS, SOBRE FUNDO NIVELADOR BRANCO | PINT - PINTURAS |  | m² | 10.15 | 28.92 | 293.53
Insumo | 183 | SINAPI | BATENTE / PORTAL / ADUELA / MARCO EM MADEIRA MACICA COM REBAIXO, E = *3* CM, L = *14* CM, PARA PORTAS DE GIRO DE *60 CM A 120* CM X *210* CM, CEDRINHO / ANGELIM COMERCIAL / TAURI / CURUPIXA / PEROBA / CUMARU OU EQUIVALENTE DA REGIAO (NAO INCLUI ALIZARES) | Material |  | JG | 1 | 254 | 254
Insumo | 5066 | SINAPI | PREGO DE ACO POLIDO COM CABECA 12 X 12 | Material |  | KG | 0.0108 | 32.03 | 0.34
Insumo | 5075 | SINAPI | PREGO DE ACO POLIDO COM CABECA 18 X 30 (2 3/4 X 10) | Material |  | KG | 0.0235 | 24.31 | 0.57
Insumo | 2432 | SINAPI | DOBRADICA EM ACO/FERRO, 3 1/2" X 3", E= 1,9 A 2 MM, COM ANEL, CROMADO OU ZINCADO, TAMPA BOLA, COM PARAFUSOS | Material |  | UN | 3 | 21.51 | 64.53
Insumo | 11055 | SINAPI | PARAFUSO ROSCA SOBERBA ZINCADO CABECA CHATA FENDA SIMPLES 3,5 X 25 MM (1 ") | Material |  | UN | 19.8 | 0.06 | 1.18
Insumo | 4982 | SINAPI | PORTA DE ABRIR / GIRO, DE MADEIRA FOLHA MEDIA (NBR 15930) DE 1000 X 2100 MM, DE 35 MM A 40 MM DE ESPESSURA, NUCLEO SEMI-SOLIDO (SARRAFEADO), CAPA LISA EM HDF, ACABAMENTO EM PRIMER PARA PINTURA | Material |  | UN | 1 | 377.45 | 377.45
Insumo | 20007 | SINAPI | GUARNICAO / ALIZAR / VISTA LISA EM MADEIRA MACICA, PARA PORTA , E = *1* CM, L = *5* CM, PINUS /EUCALIPTO / VIROLA OU EQUIVALENTE DA REGIAO | Material |  | M | 6 | 5.51 | 33.06
Insumo | 39026 | SINAPI | PREGO DE ACO POLIDO SEM CABECA 15 X 15 (1 1/4 X 13) | Material |  | KG | 0.03 | 27.34 | 0.82
Insumo | 3080 | SINAPI | FECHADURA ESPELHO PARA PORTA EXTERNA, EM ACO INOX (MAQUINA, TESTA E CONTRA-TESTA) E EM ZAMAC (MACANETA, LINGUETA E TRINCOS) COM ACABAMENTO CROMADO, MAQUINA DE 40 MM, INCLUINDO CHAVE TIPO CILINDRO | Material |  | CJ | 1 | 70 | 70
|  |  |  | MO sem LS => | 251.62 | LS => | 0 | MO com LS => | 251.62
|  |  |  | Valor do BDI => | 299.4 |  | Valor com BDI => |  | 1571.32
[6 empty] | Quant. => | 1 | Preço Total => | 1571.32
5.2.2 | Código | Banco | Descrição | Tipo |  | Und | Quant. | Valor Unit | Total
Composição | ESQV.000697 | Próprio | PORTA DE MADEIRA SEMI-OCA DE ABRIR, SEM VISOR 90X210CM, ESPESSURA DE 3,5CM, ITENS INCLUSOS: DOBRADIÇAS, MONTAGEM E INSTALAÇÃO DO BATENTE, FECHADURA DE EMBUTIR COM CILINDRO, MAÇANETA TIPO ALAVANCA, INTERNA, COMPLETA, FORNECIMENTO E INSTALAÇÃO - FOLHA COM ACABAMENTO EM PINTURA COM TINTA ESMALTE | ESQV - ESQUADRIAS/FERRAGENS/VIDROS |  | UN | 1 | 1346.32 | 1346.32
Composição Auxiliar | 90806 | SINAPI | BATENTE PARA PORTA DE MADEIRA, FIXAÇÃO COM ARGAMASSA, PADRÃO MÉDIO - FORNECIMENTO E INSTALAÇÃO. AF_12/2019 | ESQV - ESQUADRIAS/FERRAGENS/VIDROS |  | UN | 1 | 426.93 | 426.93
Composição Auxiliar | 90823 | SINAPI | PORTA DE MADEIRA PARA PINTURA, SEMI-OCA (LEVE OU MÉDIA), 90X210CM, ESPESSURA DE 3,5CM, INCLUSO DOBRADIÇAS - FORNECIMENTO E INSTALAÇÃO. AF_12/2019 | ESQV - ESQUADRIAS/FERRAGENS/VIDROS |  | UN | 1 | 482.79 | 482.79
Composição Auxiliar | 90830 | SINAPI | FECHADURA DE EMBUTIR COM CILINDRO, EXTERNA, COMPLETA, ACABAMENTO PADRÃO MÉDIO, INCLUSO EXECUÇÃO DE FURO - FORNECIMENTO E INSTALAÇÃO. AF_12/2019 | ESQV - ESQUADRIAS/FERRAGENS/VIDROS |  | UN | 1 | 170.34 | 170.34
Composição Auxiliar | 100659 | SINAPI | ALIZAR DE 5X1,5CM PARA PORTA FIXADO COM PREGOS, PADRÃO MÉDIO - FORNECIMENTO E INSTALAÇÃO. AF_12/2019 | ESQV - ESQUADRIAS/FERRAGENS/VIDROS |  | M | 10.2 | 13.04 | 133
Composição Auxiliar | 102219 | SINAPI | PINTURA TINTA DE ACABAMENTO (PIGMENTADA) ESMALTE SINTÉTICO ACETINADO EM MADEIRA, 2 DEMÃOS. AF_01/2021 | PINT - PINTURAS |  | m² | 5.28 | 14.75 | 77.88
Insumo | 4294 | Próprio | MAÇANETA TIPO ALAVANCA COM FECHADURA TIPO EXTERNA (PORTAS METÁLICAS) | Material |  | unid | 1 | 55.38 | 55.38
|  |  |  | MO sem LS => | 229.36 | LS => | 0 | MO com LS => | 229.36
|  |  |  | Valor do BDI => | 316.92 |  | Valor com BDI => |  | 1663.24
[6 empty] | Quant. => | 37 | Preço Total => | 61539.88
5.2.3 | Código | Banco | Descrição | Tipo |  | Und | Quant. | Valor Unit | Total
Composição | ESQV.000070 | Próprio | PM 2 - Fornecimento e instalação de porta de madeira lisa, de abrir, com alisar e marco (dimensões 0,90 m x 2,10 m - completa com ferragens, fechaduras e maçanetas tipo alavanca) acabamento em pintura com tinta esmalte na cor branca, completa com marco, contramarco e guarnições. Dobradiças em metal alumínio natural, com parafusos de fixação e fechadura de alavanca com pegador cromado. PORTA para sanitário PNE, incluindo bate macas em chapa de inox escovado e barra de apoio em aço inox (NBR 9050/2015) | ESQV - ESQUADRIAS/FERRAGENS/VIDROS |  | un | 1 | 2301.55 | 2301.55
Composição Auxiliar | 88316 | SINAPI | SERVENTE COM ENCARGOS COMPLEMENTARES | SEDI - SERVIÇOS DIVERSOS |  | H | 4.495 | 18.93 | 85.09
Composição Auxiliar | 88309 | SINAPI | PEDREIRO COM ENCARGOS COMPLEMENTARES | SEDI - SERVIÇOS DIVERSOS |  | H | 1.617 | 23.68 | 38.29
Composição Auxiliar | 88261 | SINAPI | CARPINTEIRO DE ESQUADRIA COM ENCARGOS COMPLEMENTARES | SEDI - SERVIÇOS DIVERSOS |  | H | 7.37 | 22.33 | 164.57
Composição Auxiliar | 88629 | SINAPI | ARGAMASSA TRAÇO 1:3 (EM VOLUME DE CIMENTO E AREIA MÉDIA ÚMIDA), PREPARO MANUAL. AF_08/2019 | SEDI - SERVIÇOS DIVERSOS |  | m³ | 0.0229 | 681.94 | 15.61
Insumo | 5075 | SINAPI | PREGO DE ACO POLIDO COM CABECA 18 X 30 (2 3/4 X 10) | Material |  | KG | 0.0235 | 24.31 | 0.57
Insumo | 5066 | SINAPI | PREGO DE ACO POLIDO COM CABECA 12 X 12 | Material |  | KG | 0.0108 | 32.03 | 0.34
Insumo | 5061 | SINAPI | PREGO DE ACO POLIDO COM CABECA 18 X 27 (2 1/2 X 10) | Material |  | KG | 0.2 | 23.9 | 4.78
Insumo | 7319 | SINAPI | TINTA ASFALTICA IMPERMEABILIZANTE DISPERSA EM AGUA, PARA MATERIAIS CIMENTICIOS | Material |  | L | 0.1737 | 14.35 | 2.49
Insumo | 10556 | SINAPI | PORTA DE MADEIRA, FOLHA MEDIA (NBR 15930) DE 900 X 2100 MM, DE 35 MM A 40 MM DE ESPESSURA, NUCLEO SEMI-SOLIDO (SARRAFEADO), CAPA LISA EM HDF, ACABAMENTO EM PRIMER PARA PINTURA | Material |  | UN | 1 | 363.74 | 363.74
Insumo | 183 | SINAPI | BATENTE / PORTAL / ADUELA / MARCO EM MADEIRA MACICA COM REBAIXO, E = *3* CM, L = *14* CM, PARA PORTAS DE GIRO DE *60 CM A 120* CM X *210* CM, CEDRINHO / ANGELIM COMERCIAL / TAURI / CURUPIXA / PEROBA / CUMARU OU EQUIVALENTE DA REGIAO (NAO INCLUI ALIZARES) | Material |  | JG | 1 | 254 | 254
Insumo | 11055 | SINAPI | PARAFUSO ROSCA SOBERBA ZINCADO CABECA CHATA FENDA SIMPLES 3,5 X 25 MM (1 ") | Material |  | UN | 19.8 | 0.06 | 1.18
Insumo | 2432 | SINAPI | DOBRADICA EM ACO/FERRO, 3 1/2" X 3", E= 1,9 A 2 MM, COM ANEL, CROMADO OU ZINCADO, TAMPA BOLA, COM PARAFUSOS | Material |  | UN | 3 | 21.51 | 64.53
Insumo | 20017 | SINAPI | GUARNICAO / ALIZAR / VISTA LISA EM MADEIRA MACICA, PARA PORTA , E = *1* CM, L = *5* CM, CEDRINHO / ANGELIM COMERCIAL / TAURI/ CURUPIXA / PEROBA / CUMARU OU EQUIVALENTE DA REGIAO | Material |  | M | 5.9 | 9.23 | 54.45
Insumo | 39026 | SINAPI | PREGO DE ACO POLIDO SEM CABECA 15 X 15 (1 1/4 X 13) | Material |  | KG | 0.03 | 27.34 | 0.82
Insumo | 12759 | SINAPI | CHAPA ACO INOX AISI 304 NUMERO 9 (E = 4 MM), ACABAMENTO NUMERO 1 (LAMINADO A QUENTE, FOSCO) | Material |  | m² | 0.72 | 968.76 | 697.5
Insumo | 36204 | SINAPI | BARRA DE APOIO RETA, EM ACO INOX POLIDO, COMPRIMENTO 60CM, DIAMETRO MINIMO 3 CM | Material |  | UN | 2 | 172.23 | 344.46
Insumo | 3081 | SINAPI | FECHADURA ESPELHO PARA PORTA EXTERNA, EM ACO INOX (MAQUINA, TESTA E CONTRA-TESTA) E EM ZAMAC (MACANETA, LINGUETA E TRINCOS) COM ACABAMENTO CROMADO, MAQUINA DE 55 MM, INCLUINDO CHAVE TIPO CILINDRO | Material |  | CJ | 1 | 138.49 | 138.49
Insumo | 3767 | SINAPI | LIXA EM FOLHA PARA PAREDE OU MADEIRA, NUMERO 120, COR VERMELHA | Material |  | UN | 2.268 | 1.34 | 3.03
Insumo | 5318 | SINAPI | DILUENTE AGUARRAS | Material |  | L | 0.2268 | 17.6 | 3.99
Insumo | 6086 | SINAPI | !EM PROCESSO DE DESATIVACAO! FUNDO SINTETICO NIVELADOR BRANCO FOSCO PARA MADEIRA | Material |  | GL | 0.31752 | 97.74 | 31.03
Insumo | 7311 | SINAPI | TINTA ESMALTE SINTETICO PREMIUM ACETINADO | Material |  | L | 0.9072 | 35.93 | 32.59
|  |  |  | MO sem LS => | 216.76 | LS => | 0 | MO com LS => | 216.76
|  |  |  | Valor do BDI => | 541.78 |  | Valor com BDI => |  | 2843.33
[6 empty] | Quant. => | 8 | Preço Total => | 22746.64
5.3 |  |  | Esquadrias de vidro | [5 empty] | 4080.78
5.3.1 | Código | Banco | Descrição | Tipo |  | Und | Quant. | Valor Unit | Total
Composição | ESQV.000137 | Próprio | Fornecimento e instalação de porta de vidro, 0,90x2,10 m - completa com ferragem - (incluso puxador quadrado) | ESQV - ESQUADRIAS/FERRAGENS/VIDROS |  | un | 1 | 1101.07 | 1101.07
Composição Auxiliar | 88325 | SINAPI | VIDRACEIRO COM ENCARGOS COMPLEMENTARES | SEDI - SERVIÇOS DIVERSOS |  | H | 0.3 | 21.09 | 6.32
Insumo | 3104 | SINAPI | CONJ. DE FERRAGENS PARA PORTA DE VIDRO TEMPERADO, EM ZAMAC CROMADO, CONTEMPLANDO DOBRADICA INF., DOBRADICA SUP., PIVO PARA DOBRADICA INF., PIVO PARA DOBRADICA SUP., FECHADURA CENTRAL EM ZAMC. CROMADO, CONTRA FECHADURA DE PRESSAO | Material |  | CJ | 1 | 161.34 | 161.34
Insumo | 10507 | SINAPI | VIDRO TEMPERADO INCOLOR E = 10 MM, SEM COLOCACAO | Material |  | m² | 1.89 | 395.7 | 747.87
Insumo | 881 | Próprio | Puxador quadrado duplo em aço inox escovado padrão Caixa | Material |  | UN | 1 | 185.54 | 185.54
|  |  |  | MO sem LS => | 4.63 | LS => | 0 | MO com LS => | 4.63
|  |  |  | Valor do BDI => | 259.19 |  | Valor com BDI => |  | 1360.26
[6 empty] | Quant. => | 3 | Preço Total => | 4080.78
6 |  |  | FORROS | [5 empty] | 8995.37
6.1 | Código | Banco | Descrição | Tipo |  | Und | Quant. | Valor Unit | Total
Composição | COBE.000076 | Próprio | FORRO DE GESSO ACARTONADO RESISTENTE AO FOGO - INCLUSIVE ESTRUTURA DE FIXAÇÃO | COBE - COBERTURA |  | m² | 1 | 67.51 | 67.51
Composição Auxiliar | 88269 | SINAPI | GESSEIRO COM ENCARGOS COMPLEMENTARES | SEDI - SERVIÇOS DIVERSOS |  | H | 0.4566 | 25.77 | 11.76
Composição Auxiliar | 88316 | SINAPI | SERVENTE COM ENCARGOS COMPLEMENTARES | SEDI - SERVIÇOS DIVERSOS |  | H | 0.4566 | 18.93 | 8.64
Composição Auxiliar | 88278 | SINAPI | MONTADOR DE ESTRUTURA METÁLICA COM ENCARGOS COMPLEMENTARES | SEDI - SERVIÇOS DIVERSOS |  | H | 0.2 | 24 | 4.8
Insumo | 39434 | SINAPI | MASSA DE REJUNTE EM PO PARA DRYWALL, A BASE DE GESSO, SECAGEM RAPIDA, PARA TRATAMENTO DE JUNTAS DE CHAPA DE GESSO (NECESSITA ADICAO DE AGUA) | Equipamento |  | KG | 0.52 | 3.81 | 1.98
Insumo | 39432 | SINAPI | FITA DE PAPEL REFORCADA COM LAMINA DE METAL PARA REFORCO DE CANTOS DE CHAPA DE GESSO PARA DRYWALL | Material |  | M | 1.44 | 3.05 | 4.39
Insumo | 39443 | SINAPI | PARAFUSO DRY WALL, EM ACO ZINCADO, CABECA LENTILHA E PONTA BROCA (LB), LARGURA 4,2 MM, COMPRIMENTO 13 MM | Material |  | UN | 2.2 | 0.3 | 0.66
Insumo | 39435 | SINAPI | PARAFUSO DRY WALL, EM ACO FOSFATIZADO, CABECA TROMBETA E PONTA AGULHA (TA), COMPRIMENTO 25 MM | Material |  | UN | 7.97 | 0.13 | 1.03
Insumo | 40547 | SINAPI | PARAFUSO ZINCADO, AUTOBROCANTE, FLANGEADO, 4,2 MM X 19 MM | Material |  | CENTO | 0.0221 | 34.09 | 0.75
Insumo | 39430 | SINAPI | PENDURAL OU PRESILHA REGULADORA, EM ACO GALVANIZADO, COM CORPO, MOLA E REBITE, PARA PERFIL TIPO CANALETA DE ESTRUTURA EM FORROS DRYWALL | Equipamento |  | UN | 0.0711 | 2.44 | 0.17
Insumo | 39424 | SINAPI | PERFIL CANTONEIRA L, LISA, EM ACO, 25 X 30 MM, E = 0,5 MM, PARA ESTRUTURA DRYWALL | Material |  | M | 0.2 | 3.85 | 0.77
Insumo | 39429 | SINAPI | PERFIL TABICA ABERTA, PERFURADA, FORMATO Z, EM ACO GALVANIZADO NATURAL, LARGURA APROXIMADA 40 MM, PARA ESTRUTURA FORRO DRYWALL | Material |  | M | 0.2 | 8.22 | 1.64
Insumo | 39427 | SINAPI | PERFIL CANALETA, FORMATO C, EM ACO ZINCADO, PARA ESTRUTURA FORRO DRYWALL, E = 0,5 MM, *46 X 18* (L X H), COMPRIMENTO 3 M | Material |  | M | 0.2 | 6.48 | 1.29
Insumo | 39414 | SINAPI | PLACA / CHAPA DE GESSO ACARTONADO, RESISTENTE AO FOGO (RF), COR ROSA, E = 12,5 MM, 1200 X 1800 MM (L X C) | Material |  | m² | 1.05 | 28.22 | 29.63
|  |  |  | MO sem LS => | 15.34 | LS => | 0 | MO com LS => | 15.34
|  |  |  | Valor do BDI => | 15.89 |  | Valor com BDI => |  | 83.4
[6 empty] | Quant. => | 92.41 | Preço Total => | 7706.99
6.2 | Código | Banco | Descrição | Tipo |  | Und | Quant. | Valor Unit | Total
Composição | COBE.000040 | Próprio | Tabica metálica lisa para contorno de forro de gesso acartonado - Fornecimento e Instalação | COBE - COBERTURA |  | m | 1 | 11.08 | 11.08
Composição Auxiliar | 88278 | SINAPI | MONTADOR DE ESTRUTURA METÁLICA COM ENCARGOS COMPLEMENTARES | SEDI - SERVIÇOS DIVERSOS |  | H | 0.2 | 24 | 4.8
Insumo | 39428 | SINAPI | PERFIL TABICA FECHADA, LISA, FORMATO Z, EM ACO GALVANIZADO NATURAL, LARGURA TOTAL NA HORIZONTAL *40* MM, PARA ESTRUTURA FORRO DRYWALL | Material |  | M | 1 | 6.28 | 6.28
|  |  |  | MO sem LS => | 0 | LS => | 0 | MO com LS => | 0
|  |  |  | Valor do BDI => | 2.6 |  | Valor com BDI => |  | 13.68
[6 empty] | Quant. => | 94.18 | Preço Total => | 1288.38
7 |  |  | REVESTIMENTOS | [5 empty] | 18244.86
7.1 | Código | Banco | Descrição | Tipo |  | Und | Quant. | Valor Unit | Total
Composição | 87878 | SINAPI | CHAPISCO APLICADO EM ALVENARIAS E ESTRUTURAS DE CONCRETO INTERNAS, COM COLHER DE PEDREIRO. ARGAMASSA TRAÇO 1:3 COM PREPARO MANUAL. AF_06/2014 | REVE - REVESTIMENTO E TRATAMENTO DE SUPERFÍCIES |  | m² | 1 | 4.54 | 4.54
Composição Auxiliar | 87377 | SINAPI | ARGAMASSA TRAÇO 1:3 (EM VOLUME DE CIMENTO E AREIA GROSSA ÚMIDA) PARA CHAPISCO CONVENCIONAL, PREPARO MANUAL. AF_08/2019 | SEDI - SERVIÇOS DIVERSOS |  | m³ | 0.0037 | 664.72 | 2.45
Composição Auxiliar | 88309 | SINAPI | PEDREIRO COM ENCARGOS COMPLEMENTARES | SEDI - SERVIÇOS DIVERSOS |  | H | 0.0681 | 23.68 | 1.61
Composição Auxiliar | 88316 | SINAPI | SERVENTE COM ENCARGOS COMPLEMENTARES | SEDI - SERVIÇOS DIVERSOS |  | H | 0.0255 | 18.93 | 0.48
|  |  |  | MO sem LS => | 2.1 | LS => | 0 | MO com LS => | 2.1
|  |  |  | Valor do BDI => | 1.06 |  | Valor com BDI => |  | 5.6
[6 empty] | Quant. => | 84.28 | Preço Total => | 471.96
7.2 | Código | Banco | Descrição | Tipo |  | Und | Quant. | Valor Unit | Total
Composição | 87825 | SINAPI | EMBOÇO OU MASSA ÚNICA EM ARGAMASSA TRAÇO 1:2:8, PREPARO MECÂNICO COM BETONEIRA 400 L, APLICADA MANUALMENTE NAS PAREDES INTERNAS DA SACADA, ESPESSURA DE 25 MM, SEM USO DE TELA METÁLICA DE REFORÇO CONTRA FISSURAÇÃO. AF_06/2014 | REVE - REVESTIMENTO E TRATAMENTO DE SUPERFÍCIES |  | m² | 1 | 64.16 | 64.16
Composição Auxiliar | 87292 | SINAPI | ARGAMASSA TRAÇO 1:2:8 (EM VOLUME DE CIMENTO, CAL E AREIA MÉDIA ÚMIDA) PARA EMBOÇO/MASSA ÚNICA/ASSENTAMENTO DE ALVENARIA DE VEDAÇÃO, PREPARO MECÂNICO COM BETONEIRA 400 L. AF_08/2019 | SEDI - SERVIÇOS DIVERSOS |  | m³ | 0.0359 | 556.63 | 19.98
Composição Auxiliar | 88309 | SINAPI | PEDREIRO COM ENCARGOS COMPLEMENTARES | SEDI - SERVIÇOS DIVERSOS |  | H | 1.037 | 23.68 | 24.55
Composição Auxiliar | 88316 | SINAPI | SERVENTE COM ENCARGOS COMPLEMENTARES | SEDI - SERVIÇOS DIVERSOS |  | H | 1.037 | 18.93 | 19.63
|  |  |  | MO sem LS => | 35.5 | LS => | 0 | MO com LS => | 35.5
|  |  |  | Valor do BDI => | 15.1 |  | Valor com BDI => |  | 79.26
[6 empty] | Quant. => | 84.28 | Preço Total => | 6680.03
7.3 | Código | Banco | Descrição | Tipo |  | Und | Quant. | Valor Unit | Total
Composição | 87532 | SINAPI | EMBOÇO, PARA RECEBIMENTO DE CERÂMICA, EM ARGAMASSA TRAÇO 1:2:8, PREPARO MANUAL, APLICADO MANUALMENTE EM FACES INTERNAS DE PAREDES, PARA AMBIENTE COM ÁREA ENTRE 5M2 E 10M2, ESPESSURA DE 20MM, COM EXECUÇÃO DE TALISCAS. AF_06/2014 | REVE - REVESTIMENTO E TRATAMENTO DE SUPERFÍCIES |  | m² | 1 | 37.86 | 37.86
Composição Auxiliar | 87369 | SINAPI | ARGAMASSA TRAÇO 1:2:8 (EM VOLUME DE CIMENTO, CAL E AREIA MÉDIA ÚMIDA) PARA EMBOÇO/MASSA ÚNICA/ASSENTAMENTO DE ALVENARIA DE VEDAÇÃO, PREPARO MANUAL. AF_08/2019 | SEDI - SERVIÇOS DIVERSOS |  | m³ | 0.0376 | 656.9 | 24.69
Composição Auxiliar | 88309 | SINAPI | PEDREIRO COM ENCARGOS COMPLEMENTARES | SEDI - SERVIÇOS DIVERSOS |  | H | 0.43 | 23.68 | 10.18
Composição Auxiliar | 88316 | SINAPI | SERVENTE COM ENCARGOS COMPLEMENTARES | SEDI - SERVIÇOS DIVERSOS |  | H | 0.158 | 18.93 | 2.99
|  |  |  | MO sem LS => | 15.5 | LS => | 0 | MO com LS => | 15.5
|  |  |  | Valor do BDI => | 8.91 |  | Valor com BDI => |  | 46.77
[6 empty] | Quant. => | 85.58 | Preço Total => | 4002.57
7.4 | Código | Banco | Descrição | Tipo |  | Und | Quant. | Valor Unit | Total
Composição | 87273 | SINAPI | REVESTIMENTO CERÂMICO PARA PAREDES INTERNAS COM PLACAS TIPO ESMALTADA EXTRA DE DIMENSÕES 33X45 CM APLICADAS NA ALTURA INTEIRA DAS PAREDES. AF_02/2023_PE | REVE - REVESTIMENTO E TRATAMENTO DE SUPERFÍCIES |  | m² | 1 | 67.07 | 67.07
Composição Auxiliar | 88256 | SINAPI | AZULEJISTA OU LADRILHISTA COM ENCARGOS COMPLEMENTARES | SEDI - SERVIÇOS DIVERSOS |  | H | 0.697 | 23.56 | 16.42
Composição Auxiliar | 88316 | SINAPI | SERVENTE COM ENCARGOS COMPLEMENTARES | SEDI - SERVIÇOS DIVERSOS |  | H | 0.3138 | 18.93 | 5.94
Insumo | 536 | SINAPI | REVESTIMENTO EM CERAMICA ESMALTADA EXTRA, PEI MENOR OU IGUAL A 3, FORMATO MENOR OU IGUAL A 2025 CM2 | Material |  | m² | 1 | 37.79 | 37.79
Insumo | 1381 | SINAPI | ARGAMASSA COLANTE AC I PARA CERAMICAS | Material |  | KG | 6.85 | 0.85 | 5.82
Insumo | 34357 | SINAPI | REJUNTE CIMENTICIO, QUALQUER COR | Material |  | KG | 0.222 | 4.99 | 1.1
|  |  |  | MO sem LS => | 16.71 | LS => | 0 | MO com LS => | 16.71
|  |  |  | Valor do BDI => | 15.78 |  | Valor com BDI => |  | 82.85
[6 empty] | Quant. => | 85.58 | Preço Total => | 7090.3
8 |  |  | PINTURAS | [5 empty] | 230262.86
8.1 | Código | Banco | Descrição | Tipo |  | Und | Quant. | Valor Unit | Total
Composição | 88497 | SINAPI | APLICAÇÃO E LIXAMENTO DE MASSA LÁTEX EM PAREDES, DUAS DEMÃOS. AF_06/2014 | PINT - PINTURAS |  | m² | 1 | 16.23 | 16.23
Composição Auxiliar | 88310 | SINAPI | PINTOR COM ENCARGOS COMPLEMENTARES | SEDI - SERVIÇOS DIVERSOS |  | H | 0.312 | 24.91 | 7.77
Composição Auxiliar | 88316 | SINAPI | SERVENTE COM ENCARGOS COMPLEMENTARES | SEDI - SERVIÇOS DIVERSOS |  | H | 0.114 | 18.93 | 2.15
Insumo | 3767 | SINAPI | LIXA EM FOLHA PARA PAREDE OU MADEIRA, NUMERO 120, COR VERMELHA | Material |  | UN | 0.1 | 1.34 | 0.13
Insumo | 43626 | SINAPI | MASSA CORRIDA PARA SUPERFICIES DE AMBIENTES INTERNOS | 0 |  | KG | 1.555 | 3.98 | 6.18
|  |  |  | MO sem LS => | 7.12 | LS => | 0 | MO com LS => | 7.12
|  |  |  | Valor do BDI => | 3.82 |  | Valor com BDI => |  | 20.05
[6 empty] | Quant. => | 3439.8 | Preço Total => | 68967.99
8.2 | Código | Banco | Descrição | Tipo |  | Und | Quant. | Valor Unit | Total
Composição | 88496 | SINAPI | APLICAÇÃO E LIXAMENTO DE MASSA LÁTEX EM TETO, DUAS DEMÃOS. AF_06/2014 | PINT - PINTURAS |  | m² | 1 | 27.71 | 27.71
Composição Auxiliar | 88310 | SINAPI | PINTOR COM ENCARGOS COMPLEMENTARES | SEDI - SERVIÇOS DIVERSOS |  | H | 0.672 | 24.91 | 16.73
Composição Auxiliar | 88316 | SINAPI | SERVENTE COM ENCARGOS COMPLEMENTARES | SEDI - SERVIÇOS DIVERSOS |  | H | 0.247 | 18.93 | 4.67
Insumo | 3767 | SINAPI | LIXA EM FOLHA PARA PAREDE OU MADEIRA, NUMERO 120, COR VERMELHA | Material |  | UN | 0.1 | 1.34 | 0.13
Insumo | 43626 | SINAPI | MASSA CORRIDA PARA SUPERFICIES DE AMBIENTES INTERNOS | 0 |  | KG | 1.555 | 3.98 | 6.18
|  |  |  | MO sem LS => | 15.36 | LS => | 0 | MO com LS => | 15.36
|  |  |  | Valor do BDI => | 6.52 |  | Valor com BDI => |  | 34.23
[6 empty] | Quant. => | 1562.02 | Preço Total => | 53467.94
8.3 | Código | Banco | Descrição | Tipo |  | Und | Quant. | Valor Unit | Total
Composição | 88485 | SINAPI | APLICAÇÃO DE FUNDO SELADOR ACRÍLICO EM PAREDES, UMA DEMÃO. AF_06/2014 | PINT - PINTURAS |  | m² | 1 | 2.7 | 2.7
Composição Auxiliar | 88310 | SINAPI | PINTOR COM ENCARGOS COMPLEMENTARES | SEDI - SERVIÇOS DIVERSOS |  | H | 0.039 | 24.91 | 0.97
Composição Auxiliar | 88316 | SINAPI | SERVENTE COM ENCARGOS COMPLEMENTARES | SEDI - SERVIÇOS DIVERSOS |  | H | 0.014 | 18.93 | 0.26
Insumo | 6085 | SINAPI | SELADOR ACRILICO OPACO PREMIUM INTERIOR/EXTERIOR | Material |  | L | 0.16 | 9.21 | 1.47
|  |  |  | MO sem LS => | 0.87 | LS => | 0 | MO com LS => | 0.87
|  |  |  | Valor do BDI => | 0.63 |  | Valor com BDI => |  | 3.33
[6 empty] | Quant. => | 3439.8 | Preço Total => | 11454.53
8.4 | Código | Banco | Descrição | Tipo |  | Und | Quant. | Valor Unit | Total
Composição | 88486 | SINAPI | APLICAÇÃO MANUAL DE PINTURA COM TINTA LÁTEX PVA EM TETO, DUAS DEMÃOS. AF_06/2014 | PINT - PINTURAS |  | m² | 1 | 14.26 | 14.26
Composição Auxiliar | 88316 | SINAPI | SERVENTE COM ENCARGOS COMPLEMENTARES | SEDI - SERVIÇOS DIVERSOS |  | H | 0.062 | 18.93 | 1.17
Composição Auxiliar | 88310 | SINAPI | PINTOR COM ENCARGOS COMPLEMENTARES | SEDI - SERVIÇOS DIVERSOS |  | H | 0.17 | 24.91 | 4.23
Insumo | 7356 | SINAPI | TINTA LATEX ACRILICA PREMIUM, COR BRANCO FOSCO | Material |  | L | 0.33 | 26.87 | 8.86
|  |  |  | MO sem LS => | 3.87 | LS => | 0 | MO com LS => | 3.87
|  |  |  | Valor do BDI => | 3.35 |  | Valor com BDI => |  | 17.61
[6 empty] | Quant. => | 1562.02 | Preço Total => | 27507.17
8.5 | Código | Banco | Descrição | Tipo |  | Und | Quant. | Valor Unit | Total
Composição | 88489 | SINAPI | APLICAÇÃO MANUAL DE PINTURA COM TINTA LÁTEX ACRÍLICA EM PAREDES, DUAS DEMÃOS. AF_06/2014 | PINT - PINTURAS |  | m² | 1 | 14.81 | 14.81
Composição Auxiliar | 88310 | SINAPI | PINTOR COM ENCARGOS COMPLEMENTARES | SEDI - SERVIÇOS DIVERSOS |  | H | 0.187 | 24.91 | 4.65
Composição Auxiliar | 88316 | SINAPI | SERVENTE COM ENCARGOS COMPLEMENTARES | SEDI - SERVIÇOS DIVERSOS |  | H | 0.069 | 18.93 | 1.3
Insumo | 7356 | SINAPI | TINTA LATEX ACRILICA PREMIUM, COR BRANCO FOSCO | Material |  | L | 0.33 | 26.87 | 8.86
|  |  |  | MO sem LS => | 4.27 | LS => | 0 | MO com LS => | 4.27
|  |  |  | Valor do BDI => | 3.48 |  | Valor com BDI => |  | 18.29
[6 empty] | Quant. => | 3439.8 | Preço Total => | 62913.94
8.6 | Código | Banco | Descrição | Tipo |  | Und | Quant. | Valor Unit | Total
Composição | 88484 | SINAPI | APLICAÇÃO DE FUNDO SELADOR ACRÍLICO EM TETO, UMA DEMÃO. AF_06/2014 | PINT - PINTURAS |  | m² | 1 | 3.09 | 3.09
Composição Auxiliar | 88310 | SINAPI | PINTOR COM ENCARGOS COMPLEMENTARES | SEDI - SERVIÇOS DIVERSOS |  | H | 0.051 | 24.91 | 1.27
Composição Auxiliar | 88316 | SINAPI | SERVENTE COM ENCARGOS COMPLEMENTARES | SEDI - SERVIÇOS DIVERSOS |  | H | 0.019 | 18.93 | 0.35
Insumo | 6085 | SINAPI | SELADOR ACRILICO OPACO PREMIUM INTERIOR/EXTERIOR | Material |  | L | 0.16 | 9.21 | 1.47
|  |  |  | MO sem LS => | 1.16 | LS => | 0 | MO com LS => | 1.16
|  |  |  | Valor do BDI => | 0.72 |  | Valor com BDI => |  | 3.81
[6 empty] | Quant. => | 1562.02 | Preço Total => | 5951.29
9 |  |  | PISOS | [5 empty] | 59431.16
9.1 | Código | Banco | Descrição | Tipo |  | Und | Quant. | Valor Unit | Total
Composição | 98671 | SINAPI | PISO EM GRANITO APLICADO EM AMBIENTES INTERNOS. AF_09/2020 | PISO - PISOS |  | m² | 1 | 456.35 | 456.35
Composição Auxiliar | 88274 | SINAPI | MARMORISTA/GRANITEIRO COM ENCARGOS COMPLEMENTARES | SEDI - SERVIÇOS DIVERSOS |  | H | 1.188 | 23.56 | 27.98
Composição Auxiliar | 88316 | SINAPI | SERVENTE COM ENCARGOS COMPLEMENTARES | SEDI - SERVIÇOS DIVERSOS |  | H | 0.594 | 18.93 | 11.24
Insumo | 10841 | SINAPI | PISO EM GRANITO, POLIDO, TIPO ANDORINHA/ QUARTZ/ CASTELO/ CORUMBA OU OUTROS EQUIVALENTES DA REGIAO, FORMATO MENOR OU IGUAL A 3025 CM2, E= *2* CM | Material |  | m² | 1.16 | 339.62 | 393.95
Insumo | 34357 | SINAPI | REJUNTE CIMENTICIO, QUALQUER COR | Material |  | KG | 0.14 | 4.99 | 0.69
Insumo | 37595 | SINAPI | ARGAMASSA COLANTE TIPO AC III | Material |  | KG | 8.62 | 2.61 | 22.49
|  |  |  | MO sem LS => | 29.3 | LS => | 0 | MO com LS => | 29.3
|  |  |  | Valor do BDI => | 107.42 |  | Valor com BDI => |  | 563.77
[6 empty] | Quant. => | 5.5 | Preço Total => | 3100.73
9.2 | Código | Banco | Descrição | Tipo |  | Und | Quant. | Valor Unit | Total
Composição | 202104 | SBC | PISO TATIL ALERTA EM INOX PARAFUSADO COM RANHURAS (BOLINHA) | ACESSIBILIDADE |  | M | 1 | 159 | 159
Composição Auxiliar | 88316 | SINAPI | SERVENTE COM ENCARGOS COMPLEMENTARES | SEDI - SERVIÇOS DIVERSOS |  | H | 1.004 | 18.93 | 19
Insumo | 25821 | SBC | ACESSIBILIDADE - PISO TATIL ALERTA EM INOX PARAFUSADO COM RANHURAS (BOLINHA) | Material |  | M | 1 | 140 | 140
|  |  |  | MO sem LS => | 13.52 | LS => | 0 | MO com LS => | 13.52
|  |  |  | Valor do BDI => | 37.42 |  | Valor com BDI => |  | 196.42
[6 empty] | Quant. => | 22.38 | Preço Total => | 4395.87
9.3 | Código | Banco | Descrição | Tipo |  | Und | Quant. | Valor Unit | Total
Composição | 87630 | SINAPI | CONTRAPISO EM ARGAMASSA TRAÇO 1:4 (CIMENTO E AREIA), PREPARO MECÂNICO COM BETONEIRA 400 L, APLICADO EM ÁREAS SECAS SOBRE LAJE, ADERIDO, ACABAMENTO NÃO REFORÇADO, ESPESSURA 3CM. AF_07/2021 | PISO - PISOS |  | m² | 1 | 39.69 | 39.69
Composição Auxiliar | 87301 | SINAPI | ARGAMASSA TRAÇO 1:4 (EM VOLUME DE CIMENTO E AREIA MÉDIA ÚMIDA) PARA CONTRAPISO, PREPARO MECÂNICO COM BETONEIRA 400 L. AF_08/2019 | SEDI - SERVIÇOS DIVERSOS |  | m³ | 0.0431 | 633.52 | 27.3
Composição Auxiliar | 88309 | SINAPI | PEDREIRO COM ENCARGOS COMPLEMENTARES | SEDI - SERVIÇOS DIVERSOS |  | H | 0.245 | 23.68 | 5.8
Composição Auxiliar | 88316 | SINAPI | SERVENTE COM ENCARGOS COMPLEMENTARES | SEDI - SERVIÇOS DIVERSOS |  | H | 0.123 | 18.93 | 2.32
Insumo | 1379 | SINAPI | CIMENTO PORTLAND COMPOSTO CP II-32 | Material |  | KG | 0.5 | 0.89 | 0.44
Insumo | 7334 | SINAPI | ADITIVO ADESIVO LIQUIDO PARA ARGAMASSAS DE REVESTIMENTOS CIMENTICIOS | Material |  | L | 0.21 | 18.25 | 3.83
|  |  |  | MO sem LS => | 9.73 | LS => | 0 | MO com LS => | 9.73
|  |  |  | Valor do BDI => | 9.34 |  | Valor com BDI => |  | 49.03
[6 empty] | Quant. => | 215.11 | Preço Total => | 10546.84
9.4 | Código | Banco | Descrição | Tipo |  | Und | Quant. | Valor Unit | Total
Composição | PISO.000299 | Próprio | RODAPÉ EM LADRILHO HIDRÁULICO PRETO, ALTURA 15CM | PISO - PISOS |  | M | 1 | 38.31 | 38.31
Composição Auxiliar | 88256 | SINAPI | AZULEJISTA OU LADRILHISTA COM ENCARGOS COMPLEMENTARES | SEDI - SERVIÇOS DIVERSOS |  | H | 0.821 | 23.56 | 19.34
Composição Auxiliar | 88316 | SINAPI | SERVENTE COM ENCARGOS COMPLEMENTARES | SEDI - SERVIÇOS DIVERSOS |  | H | 0.41 | 18.93 | 7.76
Insumo | 3733 | SINAPI | LADRILHO HIDRAULICO, *20 x 20* CM, E= 2 CM, PADRAO COPACABANA, 2 CORES (PRETO E BRANCO) | Material |  | m² | 0.123 | 72.99 | 8.97
Insumo | 7353 | SINAPI | RESINA ACRILICA PREMIUM BASE AGUA - COR BRANCA | Material |  | L | 0.0084 | 29.77 | 0.25
Insumo | 34357 | SINAPI | REJUNTE CIMENTICIO, QUALQUER COR | Material |  | KG | 0.085 | 4.99 | 0.42
Insumo | 37595 | SINAPI | ARGAMASSA COLANTE TIPO AC III | Material |  | KG | 0.603 | 2.61 | 1.57
|  |  |  | MO sem LS => | 20.24 | LS => | 0 | MO com LS => | 20.24
|  |  |  | Valor do BDI => | 9.01 |  | Valor com BDI => |  | 47.32
[6 empty] | Quant. => | 77.39 | Preço Total => | 3662.09
9.5 | Código | Banco | Descrição | Tipo |  | Und | Quant. | Valor Unit | Total
Composição | 98695 | SINAPI | SOLEIRA EM MÁRMORE, LARGURA 15 CM, ESPESSURA 2,0 CM. AF_09/2020 | PISO - PISOS |  | M | 1 | 123.57 | 123.57
Composição Auxiliar | 88274 | SINAPI | MARMORISTA/GRANITEIRO COM ENCARGOS COMPLEMENTARES | SEDI - SERVIÇOS DIVERSOS |  | H | 0.547 | 23.56 | 12.88
Composição Auxiliar | 88316 | SINAPI | SERVENTE COM ENCARGOS COMPLEMENTARES | SEDI - SERVIÇOS DIVERSOS |  | H | 0.273 | 18.93 | 5.16
Insumo | 4828 | SINAPI | SOLEIRA/ PEITORIL EM MARMORE, POLIDO, BRANCO COMUM, L= *15* CM, E= *2* CM, CORTE RETO | Material |  | M | 1 | 102.17 | 102.17
Insumo | 37595 | SINAPI | ARGAMASSA COLANTE TIPO AC III | Material |  | KG | 1.29 | 2.61 | 3.36
|  |  |  | MO sem LS => | 13.47 | LS => | 0 | MO com LS => | 13.47
|  |  |  | Valor do BDI => | 29.08 |  | Valor com BDI => |  | 152.65
[6 empty] | Quant. => | 20.18 | Preço Total => | 3080.47
9.6 | Código | Banco | Descrição | Tipo |  | Und | Quant. | Valor Unit | Total
Composição | 98689 | SINAPI | SOLEIRA EM GRANITO, LARGURA 15 CM, ESPESSURA 2,0 CM. AF_09/2020 | PISO - PISOS |  | M | 1 | 116.21 | 116.21
Composição Auxiliar | 88274 | SINAPI | MARMORISTA/GRANITEIRO COM ENCARGOS COMPLEMENTARES | SEDI - SERVIÇOS DIVERSOS |  | H | 0.547 | 23.56 | 12.88
Composição Auxiliar | 88316 | SINAPI | SERVENTE COM ENCARGOS COMPLEMENTARES | SEDI - SERVIÇOS DIVERSOS |  | H | 0.273 | 18.93 | 5.16
Insumo | 20232 | SINAPI | SOLEIRA EM GRANITO, POLIDO, TIPO ANDORINHA/ QUARTZ/ CASTELO/ CORUMBA OU OUTROS EQUIVALENTES DA REGIAO, L= *15* CM, E= *2,0* CM | Material |  | M | 1 | 94.81 | 94.81
Insumo | 37595 | SINAPI | ARGAMASSA COLANTE TIPO AC III | Material |  | KG | 1.29 | 2.61 | 3.36
|  |  |  | MO sem LS => | 13.47 | LS => | 0 | MO com LS => | 13.47
|  |  |  | Valor do BDI => | 27.35 |  | Valor com BDI => |  | 143.56
[6 empty] | Quant. => | 8.13 | Preço Total => | 1167.14
9.7 | Código | Banco | Descrição | Tipo |  | Und | Quant. | Valor Unit | Total
Composição | 87260 | SINAPI | REVESTIMENTO CERÂMICO PARA PISO COM PLACAS TIPO PORCELANATO DE DIMENSÕES 45X45 CM APLICADA EM AMBIENTES DE ÁREA MAIOR QUE 10 M². AF_06/2014 | PISO - PISOS |  | m² | 1 | 131.41 | 131.41
Composição Auxiliar | 88256 | SINAPI | AZULEJISTA OU LADRILHISTA COM ENCARGOS COMPLEMENTARES | SEDI - SERVIÇOS DIVERSOS |  | H | 0.4848 | 23.56 | 11.42
Composição Auxiliar | 88316 | SINAPI | SERVENTE COM ENCARGOS COMPLEMENTARES | SEDI - SERVIÇOS DIVERSOS |  | H | 0.1625 | 18.93 | 3.07
Insumo | 21108 | SINAPI | PISO EM PORCELANATO RETIFICADO EXTRA, FORMATO MENOR OU IGUAL A 2025 CM2 | Material |  | m² | 1.0602 | 86.94 | 92.17
Insumo | 34357 | SINAPI | REJUNTE CIMENTICIO, QUALQUER COR | Material |  | KG | 0.188 | 4.99 | 0.93
Insumo | 37595 | SINAPI | ARGAMASSA COLANTE TIPO AC III | Material |  | KG | 9.13 | 2.61 | 23.82
|  |  |  | MO sem LS => | 10.87 | LS => | 0 | MO com LS => | 10.87
|  |  |  | Valor do BDI => | 30.93 |  | Valor com BDI => |  | 162.34
[6 empty] | Quant. => | 93 | Preço Total => | 15097.62
9.8 | Código | Banco | Descrição | Tipo |  | Und | Quant. | Valor Unit | Total
Composição | 101726 | SINAPI | PISO EM LADRILHO HIDRÁULICO APLICADO EM AMBIENTES INTERNOS DE ÁREA ENTRE 5 E 15 M², INCLUSO APLICAÇÃO DE RESINA. AF_09/2020 | PISO - PISOS |  | m² | 1 | 175.04 | 175.04
Composição Auxiliar | 88256 | SINAPI | AZULEJISTA OU LADRILHISTA COM ENCARGOS COMPLEMENTARES | SEDI - SERVIÇOS DIVERSOS |  | H | 2.199 | 23.56 | 51.8
Composição Auxiliar | 88316 | SINAPI | SERVENTE COM ENCARGOS COMPLEMENTARES | SEDI - SERVIÇOS DIVERSOS |  | H | 1.1 | 18.93 | 20.82
Insumo | 3733 | SINAPI | LADRILHO HIDRAULICO, *20 x 20* CM, E= 2 CM, PADRAO COPACABANA, 2 CORES (PRETO E BRANCO) | Material |  | m² | 1.03 | 72.99 | 75.17
Insumo | 7353 | SINAPI | RESINA ACRILICA PREMIUM BASE AGUA - COR BRANCA | Material |  | L | 0.12 | 29.77 | 3.57
Insumo | 34357 | SINAPI | REJUNTE CIMENTICIO, QUALQUER COR | Material |  | KG | 0.24 | 4.99 | 1.19
Insumo | 37595 | SINAPI | ARGAMASSA COLANTE TIPO AC III | Material |  | KG | 8.62 | 2.61 | 22.49
|  |  |  | MO sem LS => | 54.23 | LS => | 0 | MO com LS => | 54.23
|  |  |  | Valor do BDI => | 41.2 |  | Valor com BDI => |  | 216.24
[6 empty] | Quant. => | 85 | Preço Total => | 18380.4
10 |  |  | IMPERMEABILIZAÇÕES | [5 empty] | 5644
10.1 | Código | Banco | Descrição | Tipo |  | Und | Quant. | Valor Unit | Total
Composição | 98557 | SINAPI | IMPERMEABILIZAÇÃO DE SUPERFÍCIE COM EMULSÃO ASFÁLTICA, 2 DEMÃOS AF_06/2018 | IMPE - IMPERMEABILIZAÇÕES E PROTEÇÕES DIVERSAS |  | m² | 1 | 45.39 | 45.39
Composição Auxiliar | 88243 | SINAPI | AJUDANTE ESPECIALIZADO COM ENCARGOS COMPLEMENTARES | SEDI - SERVIÇOS DIVERSOS |  | H | 0.085 | 19.91 | 1.69
Composição Auxiliar | 88270 | SINAPI | IMPERMEABILIZADOR COM ENCARGOS COMPLEMENTARES | SEDI - SERVIÇOS DIVERSOS |  | H | 0.422 | 23.5 | 9.91
Insumo | 626 | SINAPI | MANTA LIQUIDA DE BASE ASFALTICA MODIFICADA COM A ADICAO DE ELASTOMEROS DILUIDOS EM SOLVENTE ORGANICO, APLICACAO A FRIO (MEMBRANA IMPERMEABILIZANTE ASFASTICA) | Material |  | KG | 1.5 | 22.53 | 33.79
|  |  |  | MO sem LS => | 8.76 | LS => | 0 | MO com LS => | 8.76
|  |  |  | Valor do BDI => | 10.68 |  | Valor com BDI => |  | 56.07
[6 empty] | Quant. => | 100.66 | Preço Total => | 5644
11 |  |  | SERRALHERIA | [5 empty] | 144206.58
11.1 | Código | Banco | Descrição | Tipo |  | Und | Quant. | Valor Unit | Total
Composição | ESQV.000385 | Próprio | GUARDA-CORPO EM ALUMÍNIO, MONTANTES VERTICAIS EM BARRA CHATA, FECHAMENTO DE GUARDA-CORPO EM TELA ARTÍSTICA QUADRICULADA COM MOLDURA EM BAGUETES METÁLICOS. ACABAMENTO EM PINTURA ELETROSTÁTICA COR BRANCA - ALTURA TOTAL 1,10 DO PISO ACABADO. INSTALAR JUNTO COM CORRIMÃO DUPLO EM ALUMÍNIO Ø 1 1/2", HASTE DE FIXAÇÃO EM BARRA CHATA E=3mm | ESQV - ESQUADRIAS/FERRAGENS/VIDROS |  | M | 1 | 1234.54 | 1234.54
Composição Auxiliar | 88251 | SINAPI | AUXILIAR DE SERRALHEIRO COM ENCARGOS COMPLEMENTARES | SEDI - SERVIÇOS DIVERSOS |  | H | 4.526 | 20.06 | 90.79
Composição Auxiliar | 88315 | SINAPI | SERRALHEIRO COM ENCARGOS COMPLEMENTARES | SEDI - SERVIÇOS DIVERSOS |  | H | 5.51 | 23.91 | 131.74
Insumo | 11964 | SINAPI | PARAFUSO DE ACO TIPO CHUMBADOR PARABOLT, DIAMETRO 3/8", COMPRIMENTO 75 MM | Material |  | UN | 3.333 | 2.98 | 9.93
Insumo | 21011 | SINAPI | TUBO ACO GALVANIZADO COM COSTURA, CLASSE LEVE, DN 32 MM ( 1 1/4"), E = 2,65 MM, *2,71* KG/M (NBR 5580) | Material |  | M | 4 | 52.19 | 208.76
Insumo | 21012 | SINAPI | TUBO ACO GALVANIZADO COM COSTURA, CLASSE LEVE, DN 40 MM ( 1 1/2"), E = 3,00 MM, *3,48* KG/M (NBR 5580) | Material |  | M | 4 | 57.67 | 230.68
Insumo | 3080 | Próprio | Tela otis 1/2" fio 12 | Material |  | m² | 1.1 | 144.5 | 158.95
Insumo | 21012 | SINAPI | TUBO ACO GALVANIZADO COM COSTURA, CLASSE LEVE, DN 40 MM ( 1 1/2"), E = 3,00 MM, *3,48* KG/M (NBR 5580) | Material |  | M | 7 | 57.67 | 403.69
|  |  |  | MO sem LS => | 166.03 | LS => | 0 | MO com LS => | 166.03
|  |  |  | Valor do BDI => | 290.61 |  | Valor com BDI => |  | 1525.15
[6 empty] | Quant. => | 76.81 | Preço Total => | 117146.77
11.2 | Código | Banco | Descrição | Tipo |  | Und | Quant. | Valor Unit | Total
Composição | PPCI.000017 | Próprio | CORRIMÃO DUPLO EM AÇO GALVANIZADO DIÂMETRO 1.1/2", HASTE DE FIXAÇÃO EM BARRA CHATA E=3MM, CHUMBADO EM ALVENARIA | INES - INSTALAÇÕES ESPECIAIS |  | m | 1 | 194.63 | 194.63
Composição Auxiliar | 88316 | SINAPI | SERVENTE COM ENCARGOS COMPLEMENTARES | SEDI - SERVIÇOS DIVERSOS |  | H | 0.36 | 18.93 | 6.81
Composição Auxiliar | 88309 | SINAPI | PEDREIRO COM ENCARGOS COMPLEMENTARES | SEDI - SERVIÇOS DIVERSOS |  | H | 0.25 | 23.68 | 5.92
Composição Auxiliar | 88315 | SINAPI | SERRALHEIRO COM ENCARGOS COMPLEMENTARES | SEDI - SERVIÇOS DIVERSOS |  | H | 0.25 | 23.91 | 5.97
Composição Auxiliar | 88317 | SINAPI | SOLDADOR COM ENCARGOS COMPLEMENTARES | SEDI - SERVIÇOS DIVERSOS |  | H | 0.25 | 25.23 | 6.3
Composição Auxiliar | 87371 | SINAPI | ARGAMASSA TRAÇO 1:3:12 (EM VOLUME DE CIMENTO, CAL E AREIA MÉDIA ÚMIDA) PARA EMBOÇO/MASSA ÚNICA/ASSENTAMENTO DE ALVENARIA DE VEDAÇÃO, PREPARO MANUAL. AF_08/2019 | SEDI - SERVIÇOS DIVERSOS |  | m³ | 0.003 | 611.48 | 1.83
Composição Auxiliar | 95468 | SINAPI | PINTURA ESMALTE BRILHANTE (2 DEMAOS) SOBRE SUPERFICIE METALICA, INCLUSIVE PROTECAO COM ZARCAO (1 DEMAO) | PINT - PINTURAS |  | m² | 0.0436 | 46.28 | 2.01
Insumo | 10997 | SINAPI | ELETRODO REVESTIDO AWS - E7018, DIAMETRO IGUAL A 4,00 MM | Material |  | KG | 0.6 | 48 | 28.8
Insumo | 21012 | SINAPI | TUBO ACO GALVANIZADO COM COSTURA, CLASSE LEVE, DN 40 MM ( 1 1/2"), E = 3,00 MM, *3,48* KG/M (NBR 5580) | Material |  | M | 2.3 | 57.67 | 132.64
Insumo | 567 | SINAPI | CANTONEIRA (ABAS IGUAIS) EM ACO CARBONO, 25,4 MM X 3,17 MM (L X E), 1,27KG/M | Material |  | M | 0.33 | 13.21 | 4.35
|  |  |  | MO sem LS => | 20.13 | LS => | 0 | MO com LS => | 20.13
|  |  |  | Valor do BDI => | 45.81 |  | Valor com BDI => |  | 240.44
[6 empty] | Quant. => | 63.75 | Preço Total => | 15328.05
11.3 | Código | Banco | Descrição | Tipo |  | Und | Quant. | Valor Unit | Total
Composição | 100868 | SINAPI | BARRA DE APOIO RETA, EM ACO INOX POLIDO, COMPRIMENTO 80 CM, FIXADA NA PAREDE - FORNECIMENTO E INSTALAÇÃO. AF_01/2020 | INHI - INSTALAÇÕES HIDROS SANITÁRIAS |  | UN | 1 | 356.15 | 356.15
Composição Auxiliar | 88267 | SINAPI | ENCANADOR OU BOMBEIRO HIDRÁULICO COM ENCARGOS COMPLEMENTARES | SEDI - SERVIÇOS DIVERSOS |  | H | 0.9485 | 22.94 | 21.75
Composição Auxiliar | 88316 | SINAPI | SERVENTE COM ENCARGOS COMPLEMENTARES | SEDI - SERVIÇOS DIVERSOS |  | H | 0.2988 | 18.93 | 5.65
Insumo | 4351 | SINAPI | PARAFUSO NIQUELADO 3 1/2" COM ACABAMENTO CROMADO PARA FIXAR PECA SANITARIA, INCLUI PORCA CEGA, ARRUELA E BUCHA DE NYLON TAMANHO S-8 | Material |  | UN | 6 | 20.8 | 124.8
Insumo | 36081 | SINAPI | BARRA DE APOIO RETA, EM ACO INOX POLIDO, COMPRIMENTO 80CM, DIAMETRO MINIMO 3 CM | Material |  | UN | 1 | 203.95 | 203.95
|  |  |  | MO sem LS => | 21.08 | LS => | 0 | MO com LS => | 21.08
|  |  |  | Valor do BDI => | 83.83 |  | Valor com BDI => |  | 439.98
[6 empty] | Quant. => | 16 | Preço Total => | 7039.68
11.4 | Código | Banco | Descrição | Tipo |  | Und | Quant. | Valor Unit | Total
Composição | 100867 | SINAPI | BARRA DE APOIO RETA, EM ACO INOX POLIDO, COMPRIMENTO 70 CM, FIXADA NA PAREDE - FORNECIMENTO E INSTALAÇÃO. AF_01/2020 | INHI - INSTALAÇÕES HIDROS SANITÁRIAS |  | UN | 1 | 343.48 | 343.48
Composição Auxiliar | 88267 | SINAPI | ENCANADOR OU BOMBEIRO HIDRÁULICO COM ENCARGOS COMPLEMENTARES | SEDI - SERVIÇOS DIVERSOS |  | H | 0.9485 | 22.94 | 21.75
Composição Auxiliar | 88316 | SINAPI | SERVENTE COM ENCARGOS COMPLEMENTARES | SEDI - SERVIÇOS DIVERSOS |  | H | 0.2988 | 18.93 | 5.65
Insumo | 4351 | SINAPI | PARAFUSO NIQUELADO 3 1/2" COM ACABAMENTO CROMADO PARA FIXAR PECA SANITARIA, INCLUI PORCA CEGA, ARRUELA E BUCHA DE NYLON TAMANHO S-8 | Material |  | UN | 6 | 20.8 | 124.8
Insumo | 36205 | SINAPI | BARRA DE APOIO RETA, EM ACO INOX POLIDO, COMPRIMENTO 70CM, DIAMETRO MINIMO 3 CM | Material |  | UN | 1 | 191.28 | 191.28
|  |  |  | MO sem LS => | 21.08 | LS => | 0 | MO com LS => | 21.08
|  |  |  | Valor do BDI => | 80.85 |  | Valor com BDI => |  | 424.33
[6 empty] | Quant. => | 8 | Preço Total => | 3394.64
11.5 | Código | Banco | Descrição | Tipo |  | Und | Quant. | Valor Unit | Total
Composição | 202320 | SBC | BARRA DE APOIO PARA BANHEIRO ALUMINIO POLIDO 40cm +PARAFUSO | ACESSIBILIDADE |  | UN | 1 | 65.64 | 65.64
Composição Auxiliar | 88309 | SINAPI | PEDREIRO COM ENCARGOS COMPLEMENTARES | SEDI - SERVIÇOS DIVERSOS |  | H | 0.487 | 23.68 | 11.53
Composição Auxiliar | 88316 | SINAPI | SERVENTE COM ENCARGOS COMPLEMENTARES | SEDI - SERVIÇOS DIVERSOS |  | H | 0.487 | 18.93 | 9.21
Insumo | 40393 | SBC | ACESSIBILIDADE - BARRA DE APOIO PARA BANHEIRO ALUMINIO POLIDO 40cm + PARAFUSOS | Material |  | UN | 1 | 44.9 | 44.9
|  |  |  | MO sem LS => | 15.34 | LS => | 0 | MO com LS => | 15.34
|  |  |  | Valor do BDI => | 15.45 |  | Valor com BDI => |  | 81.09
[6 empty] | Quant. => | 16 | Preço Total => | 1297.44
12 |  |  | APARELHOS E SANITÁRIO | [5 empty] | 55572.32
12.1 | Código | Banco | Descrição | Tipo |  | Und | Quant. | Valor Unit | Total
Composição | 86904 | SINAPI | LAVATÓRIO LOUÇA BRANCA SUSPENSO, 29,5 X 39CM OU EQUIVALENTE, PADRÃO POPULAR - FORNECIMENTO E INSTALAÇÃO. AF_01/2020 | INHI - INSTALAÇÕES HIDROS SANITÁRIAS |  | UN | 1 | 144.58 | 144.58
Composição Auxiliar | 88267 | SINAPI | ENCANADOR OU BOMBEIRO HIDRÁULICO COM ENCARGOS COMPLEMENTARES | SEDI - SERVIÇOS DIVERSOS |  | H | 0.387 | 22.94 | 8.87
Composição Auxiliar | 88316 | SINAPI | SERVENTE COM ENCARGOS COMPLEMENTARES | SEDI - SERVIÇOS DIVERSOS |  | H | 0.1886 | 18.93 | 3.57
Insumo | 4351 | SINAPI | PARAFUSO NIQUELADO 3 1/2" COM ACABAMENTO CROMADO PARA FIXAR PECA SANITARIA, INCLUI PORCA CEGA, ARRUELA E BUCHA DE NYLON TAMANHO S-8 | Material |  | UN | 2 | 20.8 | 41.6
Insumo | 10425 | SINAPI | LAVATORIO DE LOUCA BRANCA, SUSPENSO (SEM COLUNA), DIMENSOES *40 X 30* CM | Material |  | UN | 1 | 87.35 | 87.35
Insumo | 37329 | SINAPI | REJUNTE EPOXI, QUALQUER COR | Material |  | KG | 0.0304 | 105.12 | 3.19
|  |  |  | MO sem LS => | 9.5 | LS => | 0 | MO com LS => | 9.5
|  |  |  | Valor do BDI => | 34.03 |  | Valor com BDI => |  | 178.61
[6 empty] | Quant. => | 8 | Preço Total => | 1428.88
12.2 | Código | Banco | Descrição | Tipo |  | Und | Quant. | Valor Unit | Total
Composição | 86901 | SINAPI | CUBA DE EMBUTIR OVAL EM LOUÇA BRANCA, 35 X 50CM OU EQUIVALENTE - FORNECIMENTO E INSTALAÇÃO. AF_01/2020 | INHI - INSTALAÇÕES HIDROS SANITÁRIAS |  | UN | 1 | 138.61 | 138.61
Composição Auxiliar | 88274 | SINAPI | MARMORISTA/GRANITEIRO COM ENCARGOS COMPLEMENTARES | SEDI - SERVIÇOS DIVERSOS |  | H | 0.8458 | 23.56 | 19.92
Composição Auxiliar | 88316 | SINAPI | SERVENTE COM ENCARGOS COMPLEMENTARES | SEDI - SERVIÇOS DIVERSOS |  | H | 0.2665 | 18.93 | 5.04
Insumo | 4823 | SINAPI | MASSA PLASTICA PARA MARMORE/GRANITO | Material |  | KG | 0.5271 | 43.42 | 22.88
Insumo | 20269 | SINAPI | LAVATORIO / CUBA DE EMBUTIR, OVAL, DE LOUCA BRANCA, SEM LADRAO, DIMENSOES *50 X 35* CM (L X C) | Material |  | UN | 1 | 90.77 | 90.77
|  |  |  | MO sem LS => | 18.74 | LS => | 0 | MO com LS => | 18.74
|  |  |  | Valor do BDI => | 32.62 |  | Valor com BDI => |  | 171.23
[6 empty] | Quant. => | 12 | Preço Total => | 2054.76
12.3 | Código | Banco | Descrição | Tipo |  | Und | Quant. | Valor Unit | Total
Composição | 86877 | SINAPI | VÁLVULA EM METAL CROMADO 1.1/2 X 1.1/2 PARA TANQUE OU LAVATÓRIO, COM OU SEM LADRÃO - FORNECIMENTO E INSTALAÇÃO. AF_01/2020 | INHI - INSTALAÇÕES HIDROS SANITÁRIAS |  | UN | 1 | 127.89 | 127.89
Composição Auxiliar | 88267 | SINAPI | ENCANADOR OU BOMBEIRO HIDRÁULICO COM ENCARGOS COMPLEMENTARES | SEDI - SERVIÇOS DIVERSOS |  | H | 0.174 | 22.94 | 3.99
Composição Auxiliar | 88316 | SINAPI | SERVENTE COM ENCARGOS COMPLEMENTARES | SEDI - SERVIÇOS DIVERSOS |  | H | 0.0548 | 18.93 | 1.03
Insumo | 3146 | SINAPI | FITA VEDA ROSCA EM ROLOS DE 18 MM X 10 M (L X C) | Material |  | UN | 0.048 | 4.49 | 0.21
Insumo | 37588 | SINAPI | VALVULA DE ESCOAMENTO PARA TANQUE, EM METAL CROMADO, 1.1/2 ", SEM LADRAO, COM TAMPAO PLASTICO | Material |  | UN | 1 | 122.66 | 122.66
|  |  |  | MO sem LS => | 3.86 | LS => | 0 | MO com LS => | 3.86
|  |  |  | Valor do BDI => | 30.1 |  | Valor com BDI => |  | 157.99
[6 empty] | Quant. => | 13 | Preço Total => | 2053.87
12.4 | Código | Banco | Descrição | Tipo |  | Und | Quant. | Valor Unit | Total
Composição | 100859 | SINAPI | MICTÓRIO SIFONADO LOUÇA BRANCA PARA ENTRADA DE ÁGUA EMBUTIDA  PADRÃO ALTO  FORNECIMENTO E INSTALAÇÃO. AF_01/2020 | INHI - INSTALAÇÕES HIDROS SANITÁRIAS |  | UN | 1 | 941.65 | 941.65
Composição Auxiliar | 88267 | SINAPI | ENCANADOR OU BOMBEIRO HIDRÁULICO COM ENCARGOS COMPLEMENTARES | SEDI - SERVIÇOS DIVERSOS |  | H | 2.1153 | 22.94 | 48.52
Composição Auxiliar | 88316 | SINAPI | SERVENTE COM ENCARGOS COMPLEMENTARES | SEDI - SERVIÇOS DIVERSOS |  | H | 0.6664 | 18.93 | 12.61
Insumo | 4351 | SINAPI | PARAFUSO NIQUELADO 3 1/2" COM ACABAMENTO CROMADO PARA FIXAR PECA SANITARIA, INCLUI PORCA CEGA, ARRUELA E BUCHA DE NYLON TAMANHO S-8 | Material |  | UN | 2 | 20.8 | 41.6
Insumo | 6142 | SINAPI | CONJUNTO DE LIGACAO PARA BACIA SANITARIA AJUSTAVEL, EM PLASTICO BRANCO, COM TUBO, CANOPLA E ESPUDE | Material |  | UN | 1 | 10.12 | 10.12
Insumo | 44020 | SINAPI | MICTORIO INDIVIDUAL, SIFONADO, VALVULA EMBUTIDA, DE LOUCA BRANCA, SEM COMPLEMENTOS - PADRAO ALTO | Material |  | UN | 1 | 828.8 | 828.8
|  |  |  | MO sem LS => | 47.02 | LS => | 0 | MO com LS => | 47.02
|  |  |  | Valor do BDI => | 221.66 |  | Valor com BDI => |  | 1163.31
[6 empty] | Quant. => | 6 | Preço Total => | 6979.86
12.5 | Código | Banco | Descrição | Tipo |  | Und | Quant. | Valor Unit | Total
Composição | 100878 | SINAPI | VASO SANITÁRIO SIFONADO COM CAIXA ACOPLADA, LOUÇA BRANCA - PADRÃO ALTO - FORNECIMENTO E INSTALAÇÃO. AF_01/2020 | INHI - INSTALAÇÕES HIDROS SANITÁRIAS |  | UN | 1 | 619.54 | 619.54
Composição Auxiliar | 88267 | SINAPI | ENCANADOR OU BOMBEIRO HIDRÁULICO COM ENCARGOS COMPLEMENTARES | SEDI - SERVIÇOS DIVERSOS |  | H | 1.3121 | 22.94 | 30.09
Composição Auxiliar | 88316 | SINAPI | SERVENTE COM ENCARGOS COMPLEMENTARES | SEDI - SERVIÇOS DIVERSOS |  | H | 0.6063 | 18.93 | 11.47
Insumo | 4384 | SINAPI | PARAFUSO NIQUELADO COM ACABAMENTO CROMADO PARA FIXAR PECA SANITARIA, INCLUI PORCA CEGA, ARRUELA E BUCHA DE NYLON TAMANHO S-10 | Material |  | UN | 2 | 28.05 | 56.1
Insumo | 6138 | SINAPI | ANEL DE VEDACAO, PVC FLEXIVEL, 100 MM, PARA SAIDA DE BACIA / VASO SANITARIO | Material |  | UN | 1 | 13.38 | 13.38
Insumo | 37329 | SINAPI | REJUNTE EPOXI, QUALQUER COR | Material |  | KG | 0.0881 | 105.12 | 9.26
Insumo | 44019 | SINAPI | BACIA SANITARIA (VASO) COM CAIXA ACOPLADA, SIFAO OCULTO / CARENADO, DE LOUCA BRANCA (SEM ASSENTO ) - PADRAO ALTO | Material |  | UN | 1 | 499.24 | 499.24
|  |  |  | MO sem LS => | 31.76 | LS => | 0 | MO com LS => | 31.76
|  |  |  | Valor do BDI => | 145.83 |  | Valor com BDI => |  | 765.37
[6 empty] | Quant. => | 12 | Preço Total => | 9184.44
12.6 | Código | Banco | Descrição | Tipo |  | Und | Quant. | Valor Unit | Total
Composição | 100849 | SINAPI | ASSENTO SANITÁRIO CONVENCIONAL - FORNECIMENTO E INSTALACAO. AF_01/2020 | INHI - INSTALAÇÕES HIDROS SANITÁRIAS |  | UN | 1 | 50.38 | 50.38
Composição Auxiliar | 88267 | SINAPI | ENCANADOR OU BOMBEIRO HIDRÁULICO COM ENCARGOS COMPLEMENTARES | SEDI - SERVIÇOS DIVERSOS |  | H | 0.1536 | 22.94 | 3.52
Composição Auxiliar | 88316 | SINAPI | SERVENTE COM ENCARGOS COMPLEMENTARES | SEDI - SERVIÇOS DIVERSOS |  | H | 0.0484 | 18.93 | 0.91
Insumo | 377 | SINAPI | ASSENTO SANITARIO DE PLASTICO, TIPO CONVENCIONAL | Material |  | UN | 1 | 45.95 | 45.95
|  |  |  | MO sem LS => | 3.41 | LS => | 0 | MO com LS => | 3.41
|  |  |  | Valor do BDI => | 11.85 |  | Valor com BDI => |  | 62.23
[6 empty] | Quant. => | 20 | Preço Total => | 1244.6
12.7 | Código | Banco | Descrição | Tipo |  | Und | Quant. | Valor Unit | Total
Composição | 86885 | SINAPI | ENGATE FLEXÍVEL EM PLÁSTICO BRANCO, 1/2 X 40CM - FORNECIMENTO E INSTALAÇÃO. AF_01/2020 | INHI - INSTALAÇÕES HIDROS SANITÁRIAS |  | UN | 1 | 12.12 | 12.12
Composição Auxiliar | 88267 | SINAPI | ENCANADOR OU BOMBEIRO HIDRÁULICO COM ENCARGOS COMPLEMENTARES | SEDI - SERVIÇOS DIVERSOS |  | H | 0.1525 | 22.94 | 3.49
Composição Auxiliar | 88316 | SINAPI | SERVENTE COM ENCARGOS COMPLEMENTARES | SEDI - SERVIÇOS DIVERSOS |  | H | 0.0481 | 18.93 | 0.91
Insumo | 3146 | SINAPI | FITA VEDA ROSCA EM ROLOS DE 18 MM X 10 M (L X C) | Material |  | UN | 0.021 | 4.49 | 0.09
Insumo | 11681 | SINAPI | ENGATE/RABICHO FLEXIVEL PLASTICO (PVC OU ABS) BRANCO 1/2 " X 40 CM | Material |  | UN | 1 | 7.63 | 7.63
|  |  |  | MO sem LS => | 3.38 | LS => | 0 | MO com LS => | 3.38
|  |  |  | Valor do BDI => | 2.85 |  | Valor com BDI => |  | 14.97
[6 empty] | Quant. => | 20 | Preço Total => | 299.4
12.8 | Código | Banco | Descrição | Tipo |  | Und | Quant. | Valor Unit | Total
Composição | 95472 | SINAPI | VASO SANITARIO SIFONADO CONVENCIONAL PARA PCD SEM FURO FRONTAL COM LOUÇA BRANCA SEM ASSENTO, INCLUSO CONJUNTO DE LIGAÇÃO PARA BACIA SANITÁRIA AJUSTÁVEL - FORNECIMENTO E INSTALAÇÃO. AF_01/2020 | INHI - INSTALAÇÕES HIDROS SANITÁRIAS |  | UN | 1 | 732.88 | 732.88
Composição Auxiliar | 95471 | SINAPI | VASO SANITARIO SIFONADO CONVENCIONAL PARA PCD SEM FURO FRONTAL COM LOUÇA BRANCA SEM ASSENTO - FORNECIMENTO E INSTALAÇÃO. AF_01/2020 | INHI - INSTALAÇÕES HIDROS SANITÁRIAS |  | UN | 1 | 722.76 | 722.76
Insumo | 6142 | SINAPI | CONJUNTO DE LIGACAO PARA BACIA SANITARIA AJUSTAVEL, EM PLASTICO BRANCO, COM TUBO, CANOPLA E ESPUDE | Material |  | UN | 1 | 10.12 | 10.12
|  |  |  | MO sem LS => | 28.25 | LS => | 0 | MO com LS => | 28.25
|  |  |  | Valor do BDI => | 172.51 |  | Valor com BDI => |  | 905.39
[6 empty] | Quant. => | 8 | Preço Total => | 7243.12
12.9 | Código | Banco | Descrição | Tipo |  | Und | Quant. | Valor Unit | Total
Composição | INHI.001809 | Próprio | TORNEIRA DE MESA BICA ALTA PARA BANCADA COM ACIONAMENTO POR ALAVANCA | INHI - INSTALAÇÕES HIDROS SANITÁRIAS |  | UN | 1 | 379.92 | 379.92
Composição Auxiliar | 88248 | SINAPI | AUXILIAR DE ENCANADOR OU BOMBEIRO HIDRÁULICO COM ENCARGOS COMPLEMENTARES | SEDI - SERVIÇOS DIVERSOS |  | H | 0.304 | 19.47 | 5.91
Composição Auxiliar | 88267 | SINAPI | ENCANADOR OU BOMBEIRO HIDRÁULICO COM ENCARGOS COMPLEMENTARES | SEDI - SERVIÇOS DIVERSOS |  | H | 0.425 | 22.94 | 9.74
Insumo | 4636 | SBC | FITA TEFLON VEDA ROSCA 18mm x 25m | Material |  | M | 0.4 | 0.19 | 0.07
Insumo | 2879 | Próprio | TORNEIRA DE MESA BICA ALTA PARA BANCADA COM ACIONAMENTO POR ALAVANCA | Material |  | UN | 1 | 364.2 | 364.2
|  |  |  | MO sem LS => | 12.05 | LS => | 0 | MO com LS => | 12.05
|  |  |  | Valor do BDI => | 89.43 |  | Valor com BDI => |  | 469.35
[6 empty] | Quant. => | 8 | Preço Total => | 3754.8
12.10 | Código | Banco | Descrição | Tipo |  | Und | Quant. | Valor Unit | Total
Composição | INHI.001811 | Próprio | TORNEIRA DE MESA COM FECHAMENTO AUTOMÁTICO CROMADO PARA LAVATÓRIO | INHI - INSTALAÇÕES HIDROS SANITÁRIAS |  | UN | 1 | 192.72 | 192.72
Composição Auxiliar | 88248 | SINAPI | AUXILIAR DE ENCANADOR OU BOMBEIRO HIDRÁULICO COM ENCARGOS COMPLEMENTARES | SEDI - SERVIÇOS DIVERSOS |  | H | 0.304 | 19.47 | 5.91
Composição Auxiliar | 88267 | SINAPI | ENCANADOR OU BOMBEIRO HIDRÁULICO COM ENCARGOS COMPLEMENTARES | SEDI - SERVIÇOS DIVERSOS |  | H | 0.425 | 22.94 | 9.74
Insumo | 4636 | SBC | FITA TEFLON VEDA ROSCA 18mm x 25m | Material |  | M | 0.4 | 0.19 | 0.07
Insumo | 2880 | Próprio | TORNEIRA DE MESA COM FECHAMENTO AUTOMÁTICO | Material |  | UN | 1 | 177 | 177
|  |  |  | MO sem LS => | 12.05 | LS => | 0 | MO com LS => | 12.05
|  |  |  | Valor do BDI => | 45.36 |  | Valor com BDI => |  | 238.08
[6 empty] | Quant. => | 12 | Preço Total => | 2856.96
12.11 | Código | Banco | Descrição | Tipo |  | Und | Quant. | Valor Unit | Total
Composição | 100860 | SINAPI | CHUVEIRO ELÉTRICO COMUM CORPO PLÁSTICO, TIPO DUCHA  FORNECIMENTO E INSTALAÇÃO. AF_01/2020 | INHI - INSTALAÇÕES HIDROS SANITÁRIAS |  | UN | 1 | 86.59 | 86.59
Composição Auxiliar | 88267 | SINAPI | ENCANADOR OU BOMBEIRO HIDRÁULICO COM ENCARGOS COMPLEMENTARES | SEDI - SERVIÇOS DIVERSOS |  | H | 0.4467 | 22.94 | 10.24
Composição Auxiliar | 88316 | SINAPI | SERVENTE COM ENCARGOS COMPLEMENTARES | SEDI - SERVIÇOS DIVERSOS |  | H | 0.1407 | 18.93 | 2.66
Insumo | 1368 | SINAPI | CHUVEIRO COMUM EM PLASTICO BRANCO, COM CANO, 3 TEMPERATURAS, 5500 W (110/220 V) | Material |  | UN | 1 | 73.6 | 73.6
Insumo | 3146 | SINAPI | FITA VEDA ROSCA EM ROLOS DE 18 MM X 10 M (L X C) | Material |  | UN | 0.021 | 4.49 | 0.09
|  |  |  | MO sem LS => | 9.92 | LS => | 0 | MO com LS => | 9.92
|  |  |  | Valor do BDI => | 20.38 |  | Valor com BDI => |  | 106.97
[6 empty] | Quant. => | 2 | Preço Total => | 213.94
12.12 | Código | Banco | Descrição | Tipo |  | Und | Quant. | Valor Unit | Total
Composição | INHI.001816 | Próprio | VÁLVULA HYDRA DE DESCARGA COM BAIXA PRESSÃO - FORNECIMENTO E INSTALAÇÃO | INHI - INSTALAÇÕES HIDROS SANITÁRIAS |  | UN | 1 | 528.9 | 528.9
Composição Auxiliar | 88248 | SINAPI | AUXILIAR DE ENCANADOR OU BOMBEIRO HIDRÁULICO COM ENCARGOS COMPLEMENTARES | SEDI - SERVIÇOS DIVERSOS |  | H | 0.789 | 19.47 | 15.36
Composição Auxiliar | 88267 | SINAPI | ENCANADOR OU BOMBEIRO HIDRÁULICO COM ENCARGOS COMPLEMENTARES | SEDI - SERVIÇOS DIVERSOS |  | H | 0.789 | 22.94 | 18.09
Insumo | 3148 | SINAPI | FITA VEDA ROSCA EM ROLOS DE 18 MM X 50 M (L X C) | Material |  | UN | 0.019 | 16.56 | 0.31
Insumo | 2884 | Próprio | Válvula hydra DUO PRO 2545.C.Pro deca ou equivalentes técnicos | Material |  | UN | 1 | 495.14 | 495.14
|  |  |  | MO sem LS => | 25.64 | LS => | 0 | MO com LS => | 25.64
|  |  |  | Valor do BDI => | 124.5 |  | Valor com BDI => |  | 653.4
[6 empty] | Quant. => | 8 | Preço Total => | 5227.2
12.13 | Código | Banco | Descrição | Tipo |  | Und | Quant. | Valor Unit | Total
Composição | 86881 | SINAPI | SIFÃO DO TIPO GARRAFA EM METAL CROMADO 1 X 1.1/2 - FORNECIMENTO E INSTALAÇÃO. AF_01/2020 | INHI - INSTALAÇÕES HIDROS SANITÁRIAS |  | UN | 1 | 397.94 | 397.94
Composição Auxiliar | 88267 | SINAPI | ENCANADOR OU BOMBEIRO HIDRÁULICO COM ENCARGOS COMPLEMENTARES | SEDI - SERVIÇOS DIVERSOS |  | H | 0.2734 | 22.94 | 6.27
Composição Auxiliar | 88316 | SINAPI | SERVENTE COM ENCARGOS COMPLEMENTARES | SEDI - SERVIÇOS DIVERSOS |  | H | 0.0862 | 18.93 | 1.63
Insumo | 3146 | SINAPI | FITA VEDA ROSCA EM ROLOS DE 18 MM X 10 M (L X C) | Material |  | UN | 0.0332 | 4.49 | 0.14
Insumo | 6136 | SINAPI | SIFAO EM METAL CROMADO PARA PIA OU LAVATORIO, 1 X 1.1/2 " | Material |  | UN | 1 | 389.9 | 389.9
|  |  |  | MO sem LS => | 6.07 | LS => | 0 | MO com LS => | 6.07
|  |  |  | Valor do BDI => | 93.67 |  | Valor com BDI => |  | 491.61
[6 empty] | Quant. => | 13 | Preço Total => | 6390.93
12.14 | Código | Banco | Descrição | Tipo |  | Und | Quant. | Valor Unit | Total
Composição | 95547 | SINAPI | SABONETEIRA PLASTICA TIPO DISPENSER PARA SABONETE LIQUIDO COM RESERVATORIO 800 A 1500 ML, INCLUSO FIXAÇÃO. AF_01/2020 | INHI - INSTALAÇÕES HIDROS SANITÁRIAS |  | UN | 1 | 63.53 | 63.53
Composição Auxiliar | 88267 | SINAPI | ENCANADOR OU BOMBEIRO HIDRÁULICO COM ENCARGOS COMPLEMENTARES | SEDI - SERVIÇOS DIVERSOS |  | H | 0.3162 | 22.94 | 7.25
Composição Auxiliar | 88316 | SINAPI | SERVENTE COM ENCARGOS COMPLEMENTARES | SEDI - SERVIÇOS DIVERSOS |  | H | 0.0996 | 18.93 | 1.88
Insumo | 11758 | SINAPI | SABONETEIRA PLASTICA TIPO DISPENSER PARA SABONETE LIQUIDO COM RESERVATORIO 800 A 1500 ML | Material |  | UN | 1 | 54.4 | 54.4
|  |  |  | MO sem LS => | 7.02 | LS => | 0 | MO com LS => | 7.02
|  |  |  | Valor do BDI => | 14.95 |  | Valor com BDI => |  | 78.48
[6 empty] | Quant. => | 8 | Preço Total => | 627.84
12.15 | Código | Banco | Descrição | Tipo |  | Und | Quant. | Valor Unit | Total
Composição | INHI.000056 | Próprio | DISPENSER PARA PAPEL TOALHA - FORNECIMENTO E INSTALAÇÃO | INHI - INSTALAÇÕES HIDROS SANITÁRIAS |  | UN | 1 | 68.16 | 68.16
Composição Auxiliar | 88243 | SINAPI | AJUDANTE ESPECIALIZADO COM ENCARGOS COMPLEMENTARES | SEDI - SERVIÇOS DIVERSOS |  | H | 0.5 | 19.91 | 9.95
Insumo | 37401 | SINAPI | TOALHEIRO PLASTICO TIPO DISPENSER PARA PAPEL TOALHA INTERFOLHADO | Material |  | UN | 1 | 56.63 | 56.63
Insumo | 4350 | SINAPI | BUCHA DE NYLON, DIAMETRO DO FURO 8 MM, COMPRIMENTO 40 MM, COM PARAFUSO DE ROSCA SOBERBA, CABECA CHATA, FENDA SIMPLES, 4,8 X 50 MM | Material |  | UN | 2 | 0.79 | 1.58
|  |  |  | MO sem LS => | 7.22 | LS => | 0 | MO com LS => | 7.22
|  |  |  | Valor do BDI => | 16.04 |  | Valor com BDI => |  | 84.2
[6 empty] | Quant. => | 8 | Preço Total => | 673.6
12.16 | Código | Banco | Descrição | Tipo |  | Und | Quant. | Valor Unit | Total
Composição | 190429 | SBC | BANCADA EM GRANITO CINZA ANDORINHA | APARELHOS SANITARIOS |  | m² | 1 | 402.06 | 402.06
Composição Auxiliar | 88243 | SINAPI | AJUDANTE ESPECIALIZADO COM ENCARGOS COMPLEMENTARES | SEDI - SERVIÇOS DIVERSOS |  | H | 0.779 | 19.91 | 15.5
Composição Auxiliar | 88274 | SINAPI | MARMORISTA/GRANITEIRO COM ENCARGOS COMPLEMENTARES | SEDI - SERVIÇOS DIVERSOS |  | H | 0.779 | 23.56 | 18.35
Insumo | 50 | SBC | CIMENTO PORTLAND CP III 32RS NBR 11578 (quilo) | Material |  | KG | 4.6 | 0.58 | 2.66
Insumo | 100 | SBC | AREIA GROSSA LAVADA | Material |  | m³ | 0.001 | 85.09 | 0.08
Insumo | 1100 | SBC | CIMENTO DIRECIONAL BRANCO (SACO 1 QUILOGRAMA) | Material |  | KG | 1.82 | 2.8 | 5.09
Insumo | 4612 | SBC | APOIO EM MAO FRANCESA EM ACO INOXIDAVEL 304 27x15cm | Material |  | UN | 2 | 85.69 | 171.38
Insumo | 8184 | SBC | GRANITO CINZA ANDORINHA 3cm | Material |  | m² | 1.05 | 180 | 189
|  |  |  | MO sem LS => | 25.21 | LS => | 0 | MO com LS => | 25.21
|  |  |  | Valor do BDI => | 94.64 |  | Valor com BDI => |  | 496.7
[6 empty] | Quant. => | 5.04 | Preço Total => | 2503.36
12.17 | Código | Banco | Descrição | Tipo |  | Und | Quant. | Valor Unit | Total
Composição | REVE.000133 | Próprio | Fornecimento e instalação de rodabanca em granito cinza andorinha altura 10cm, borda superior boleada | REVE - REVESTIMENTO E TRATAMENTO DE SUPERFÍCIES |  | m | 1 | 60.45 | 60.45
Composição Auxiliar | 88274 | SINAPI | MARMORISTA/GRANITEIRO COM ENCARGOS COMPLEMENTARES | SEDI - SERVIÇOS DIVERSOS |  | H | 0.233 | 23.56 | 5.48
Composição Auxiliar | 88316 | SINAPI | SERVENTE COM ENCARGOS COMPLEMENTARES | SEDI - SERVIÇOS DIVERSOS |  | H | 0.233 | 18.93 | 4.41
Insumo | 37595 | SINAPI | ARGAMASSA COLANTE TIPO AC III | Material |  | KG | 0.595 | 2.61 | 1.55
Insumo | 37329 | SINAPI | REJUNTE EPOXI, QUALQUER COR | Material |  | KG | 0.014 | 105.12 | 1.47
Insumo | 10841 | SINAPI | PISO EM GRANITO, POLIDO, TIPO ANDORINHA/ QUARTZ/ CASTELO/ CORUMBA OU OUTROS EQUIVALENTES DA REGIAO, FORMATO MENOR OU IGUAL A 3025 CM2, E= *2* CM | Material |  | m² | 0.14 | 339.62 | 47.54
|  |  |  | MO sem LS => | 7.3 | LS => | 0 | MO com LS => | 7.3
|  |  |  | Valor do BDI => | 14.22 |  | Valor com BDI => |  | 74.67
[6 empty] | Quant. => | 12 | Preço Total => | 896.04
12.18 | Código | Banco | Descrição | Tipo |  | Und | Quant. | Valor Unit | Total
Composição | INHI.000099 | Próprio | Fornecimento e instalação de saia H=18 cm em granito para bancada | INHI - INSTALAÇÕES HIDROS SANITÁRIAS |  | m | 1 | 130.78 | 130.78
Composição Auxiliar | 88274 | SINAPI | MARMORISTA/GRANITEIRO COM ENCARGOS COMPLEMENTARES | SEDI - SERVIÇOS DIVERSOS |  | H | 0.7 | 23.56 | 16.49
Composição Auxiliar | 88316 | SINAPI | SERVENTE COM ENCARGOS COMPLEMENTARES | SEDI - SERVIÇOS DIVERSOS |  | H | 0.7 | 18.93 | 13.25
Insumo | 20232 | SINAPI | SOLEIRA EM GRANITO, POLIDO, TIPO ANDORINHA/ QUARTZ/ CASTELO/ CORUMBA OU OUTROS EQUIVALENTES DA REGIAO, L= *15* CM, E= *2,0* CM | Material |  | M | 1.02 | 94.81 | 96.7
Insumo | 4823 | SINAPI | MASSA PLASTICA PARA MARMORE/GRANITO | Material |  | KG | 0.1 | 43.42 | 4.34
|  |  |  | MO sem LS => | 21.97 | LS => | 0 | MO com LS => | 21.97
|  |  |  | Valor do BDI => | 30.78 |  | Valor com BDI => |  | 161.56
[6 empty] | Quant. => | 12 | Preço Total => | 1938.72
13 |  |  | INSTALAÇÕES HIDRÁULICAS E SANITÁRIAS | [5 empty] | 48241.59
13.1 |  |  | Água fria | [5 empty] | 18655.32
13.1.1 |  |  | Tubos | [5 empty] | 2847.12
13.1.1.1 | Código | Banco | Descrição | Tipo |  | Und | Quant. | Valor Unit | Total
Composição | 89401 | SINAPI | TUBO, PVC, SOLDÁVEL, DN 20MM, INSTALADO EM RAMAL DE DISTRIBUIÇÃO DE ÁGUA - FORNECIMENTO E INSTALAÇÃO. AF_06/2022 | INHI - INSTALAÇÕES HIDROS SANITÁRIAS |  | M | 1 | 10.89 | 10.89
Composição Auxiliar | 88248 | SINAPI | AUXILIAR DE ENCANADOR OU BOMBEIRO HIDRÁULICO COM ENCARGOS COMPLEMENTARES | SEDI - SERVIÇOS DIVERSOS |  | H | 0.1367 | 19.47 | 2.66
Composição Auxiliar | 88267 | SINAPI | ENCANADOR OU BOMBEIRO HIDRÁULICO COM ENCARGOS COMPLEMENTARES | SEDI - SERVIÇOS DIVERSOS |  | H | 0.1367 | 22.94 | 3.13
Insumo | 9867 | SINAPI | TUBO PVC, SOLDAVEL, DN 20 MM, AGUA FRIA (NBR-5648) | Material |  | M | 1.0493 | 4.78 | 5.01
Insumo | 38383 | SINAPI | LIXA D'AGUA EM FOLHA, GRAO 100 | Material |  | UN | 0.0319 | 2.9 | 0.09
|  |  |  | MO sem LS => | 4.43 | LS => | 0 | MO com LS => | 4.43
|  |  |  | Valor do BDI => | 2.56 |  | Valor com BDI => |  | 13.45
[6 empty] | Quant. => | 0.72 | Preço Total => | 9.68
13.1.1.2 | Código | Banco | Descrição | Tipo |  | Und | Quant. | Valor Unit | Total
Composição | 89402 | SINAPI | TUBO, PVC, SOLDÁVEL, DN 25MM, INSTALADO EM RAMAL DE DISTRIBUIÇÃO DE ÁGUA - FORNECIMENTO E INSTALAÇÃO. AF_06/2022 | INHI - INSTALAÇÕES HIDROS SANITÁRIAS |  | M | 1 | 12.46 | 12.46
Composição Auxiliar | 88248 | SINAPI | AUXILIAR DE ENCANADOR OU BOMBEIRO HIDRÁULICO COM ENCARGOS COMPLEMENTARES | SEDI - SERVIÇOS DIVERSOS |  | H | 0.1586 | 19.47 | 3.08
Composição Auxiliar | 88267 | SINAPI | ENCANADOR OU BOMBEIRO HIDRÁULICO COM ENCARGOS COMPLEMENTARES | SEDI - SERVIÇOS DIVERSOS |  | H | 0.1586 | 22.94 | 3.63
Insumo | 9868 | SINAPI | TUBO PVC, SOLDAVEL, DN 25 MM, AGUA FRIA (NBR-5648) | Material |  | M | 1.0493 | 5.39 | 5.65
Insumo | 38383 | SINAPI | LIXA D'AGUA EM FOLHA, GRAO 100 | Material |  | UN | 0.037 | 2.9 | 0.1
|  |  |  | MO sem LS => | 5.15 | LS => | 0 | MO com LS => | 5.15
|  |  |  | Valor do BDI => | 2.93 |  | Valor com BDI => |  | 15.39
[6 empty] | Quant. => | 179.41 | Preço Total => | 2761.11
13.1.1.3 | Código | Banco | Descrição | Tipo |  | Und | Quant. | Valor Unit | Total
Composição | 89403 | SINAPI | TUBO, PVC, SOLDÁVEL, DN 32MM, INSTALADO EM RAMAL DE DISTRIBUIÇÃO DE ÁGUA - FORNECIMENTO E INSTALAÇÃO. AF_06/2022 | INHI - INSTALAÇÕES HIDROS SANITÁRIAS |  | M | 1 | 20.33 | 20.33
Composição Auxiliar | 88248 | SINAPI | AUXILIAR DE ENCANADOR OU BOMBEIRO HIDRÁULICO COM ENCARGOS COMPLEMENTARES | SEDI - SERVIÇOS DIVERSOS |  | H | 0.1891 | 19.47 | 3.68
Composição Auxiliar | 88267 | SINAPI | ENCANADOR OU BOMBEIRO HIDRÁULICO COM ENCARGOS COMPLEMENTARES | SEDI - SERVIÇOS DIVERSOS |  | H | 0.1891 | 22.94 | 4.33
Insumo | 9869 | SINAPI | TUBO PVC, SOLDAVEL, DE 32 MM, AGUA FRIA (NBR-5648) | Material |  | M | 1.0493 | 11.63 | 12.2
Insumo | 38383 | SINAPI | LIXA D'AGUA EM FOLHA, GRAO 100 | Material |  | UN | 0.0441 | 2.9 | 0.12
|  |  |  | MO sem LS => | 6.14 | LS => | 0 | MO com LS => | 6.14
|  |  |  | Valor do BDI => | 4.78 |  | Valor com BDI => |  | 25.11
[6 empty] | Quant. => | 3.04 | Preço Total => | 76.33
13.1.2 |  |  | Caixa d´água | [5 empty] | 15808.2
13.1.2.1 | Código | Banco | Descrição | Tipo |  | Und | Quant. | Valor Unit | Total
Composição | 102607 | SINAPI | CAIXA D´ÁGUA EM POLIETILENO, 1000 LITROS - FORNECIMENTO E INSTALAÇÃO. AF_06/2021 | INHI - INSTALAÇÕES HIDROS SANITÁRIAS |  | UN | 1 | 472.34 | 472.34
Composição Auxiliar | 88248 | SINAPI | AUXILIAR DE ENCANADOR OU BOMBEIRO HIDRÁULICO COM ENCARGOS COMPLEMENTARES | SEDI - SERVIÇOS DIVERSOS |  | H | 0.151 | 19.47 | 2.93
Composição Auxiliar | 88267 | SINAPI | ENCANADOR OU BOMBEIRO HIDRÁULICO COM ENCARGOS COMPLEMENTARES | SEDI - SERVIÇOS DIVERSOS |  | H | 0.151 | 22.94 | 3.46
Insumo | 34636 | SINAPI | CAIXA D'AGUA EM POLIETILENO 1000 LITROS, COM TAMPA | Material |  | UN | 1 | 465.95 | 465.95
|  |  |  | MO sem LS => | 4.9 | LS => | 0 | MO com LS => | 4.9
|  |  |  | Valor do BDI => | 111.18 |  | Valor com BDI => |  | 583.52
[6 empty] | Quant. => | 1 | Preço Total => | 583.52
13.1.2.2 | Código | Banco | Descrição | Tipo |  | Und | Quant. | Valor Unit | Total
Composição | 94796 | SINAPI | TORNEIRA DE BOIA PARA CAIXA D'ÁGUA, ROSCÁVEL, 3/4" - FORNECIMENTO E INSTALAÇÃO. AF_08/2021 | INHI - INSTALAÇÕES HIDROS SANITÁRIAS |  | UN | 1 | 47.77 | 47.77
Composição Auxiliar | 88248 | SINAPI | AUXILIAR DE ENCANADOR OU BOMBEIRO HIDRÁULICO COM ENCARGOS COMPLEMENTARES | SEDI - SERVIÇOS DIVERSOS |  | H | 0.1904 | 19.47 | 3.7
Composição Auxiliar | 88267 | SINAPI | ENCANADOR OU BOMBEIRO HIDRÁULICO COM ENCARGOS COMPLEMENTARES | SEDI - SERVIÇOS DIVERSOS |  | H | 0.1904 | 22.94 | 4.36
Insumo | 3148 | SINAPI | FITA VEDA ROSCA EM ROLOS DE 18 MM X 50 M (L X C) | Material |  | UN | 0.0053 | 16.56 | 0.08
Insumo | 11830 | SINAPI | TORNEIRA DE BOIA CONVENCIONAL PARA CAIXA D'AGUA, AGUA FRIA, 3/4", COM HASTE E TORNEIRA METALICOS E BALAO PLASTICO | Material |  | UN | 1 | 39.63 | 39.63
|  |  |  | MO sem LS => | 6.18 | LS => | 0 | MO com LS => | 6.18
|  |  |  | Valor do BDI => | 11.24 |  | Valor com BDI => |  | 59.01
[6 empty] | Quant. => | 2 | Preço Total => | 118.02
13.1.2.3 | Código | Banco | Descrição | Tipo |  | Und | Quant. | Valor Unit | Total
Composição | INHI.002374 | Próprio | RESERVATÓRIO TIPO CISTERNA COM CAPAC. 20.000 LITROS - FORNECIMENTO E INSTALAÇÃO | INHI - INSTALAÇÕES HIDROS SANITÁRIAS |  | UN | 1 | 12228.16 | 12228.16
Composição Auxiliar | 88248 | SINAPI | AUXILIAR DE ENCANADOR OU BOMBEIRO HIDRÁULICO COM ENCARGOS COMPLEMENTARES | SEDI - SERVIÇOS DIVERSOS |  | H | 3.401 | 19.47 | 66.21
Composição Auxiliar | 88267 | SINAPI | ENCANADOR OU BOMBEIRO HIDRÁULICO COM ENCARGOS COMPLEMENTARES | SEDI - SERVIÇOS DIVERSOS |  | H | 0.851 | 22.94 | 19.52
Composição Auxiliar | 93287 | SINAPI | GUINDASTE HIDRÁULICO AUTOPROPELIDO, COM LANÇA TELESCÓPICA 40 M, CAPACIDADE MÁXIMA 60 T, POTÊNCIA 260 KW - CHP DIURNO. AF_03/2016 | CHOR - CUSTOS HORÁRIOS DE MÁQUINAS E EQUIPAMENTOS |  | CHP | 0.1133 | 324.05 | 36.71
Composição Auxiliar | 93288 | SINAPI | GUINDASTE HIDRÁULICO AUTOPROPELIDO, COM LANÇA TELESCÓPICA 40 M, CAPACIDADE MÁXIMA 60 T, POTÊNCIA 260 KW - CHI DIURNO. AF_03/2016 | CHOR - CUSTOS HORÁRIOS DE MÁQUINAS E EQUIPAMENTOS |  | CHI | 0.157 | 154.96 | 24.32
Insumo | 3143 | SINAPI | FITA VEDA ROSCA EM ROLOS DE 18 MM X 25 M (L X C) | Material |  | UN | 0.22 | 10.21 | 2.24
Insumo | 3505 | SINAPI | JOELHO PVC, ROSCAVEL, 90 GRAUS, 3/4", COR BRANCA, PARA AGUA FRIA PREDIAL | Material |  | UN | 1 | 3.4 | 3.4
Insumo | 7123 | SINAPI | TE PVC, ROSCAVEL, 90 GRAUS, 3/4", AGUA FRIA PREDIAL | Material |  | UN | 1 | 6.01 | 6.01
Insumo | 3884 | SINAPI | LUVA PVC, ROSCAVEL, 3/4", AGUA FRIA PREDIAL | Material |  | UN | 2 | 3.14 | 6.28
Insumo | 5150 | Próprio | Cisterna em Plástico Reforçado em Fibra de Vidro. Capac. 20.000L. Modelo específico para utilização enterrada. Indicação de fabricante: Bakof Tec ou equivalente técnico | Material |  | UN | 1 | 12052.85 | 12052.85
Insumo | 7925 | Próprio | FLANGE PVC, ROSCAVEL SEXTAVADO SEM FUROS 3/4" | Material |  | un | 2 | 5.31 | 10.62
|  |  |  | MO sem LS => | 70.76 | LS => | 0 | MO com LS => | 70.76
|  |  |  | Valor do BDI => | 2878.5 |  | Valor com BDI => |  | 15106.66
[6 empty] | Quant. => | 1 | Preço Total => | 15106.66
13.2 |  |  | Conexões água fria | [5 empty] | 5904.02
13.2.1 | Código | Banco | Descrição | Tipo |  | Und | Quant. | Valor Unit | Total
Composição | 94703 | SINAPI | ADAPTADOR COM FLANGE E ANEL DE VEDAÇÃO, PVC, SOLDÁVEL, DN 25 MM X 3/4 , INSTALADO EM RESERVAÇÃO DE ÁGUA DE EDIFICAÇÃO QUE POSSUA RESERVATÓRIO DE FIBRA/FIBROCIMENTO FORNECIMENTO E INSTALAÇÃO. AF_06/2016 | INHI - INSTALAÇÕES HIDROS SANITÁRIAS |  | UN | 1 | 23.54 | 23.54
Composição Auxiliar | 88248 | SINAPI | AUXILIAR DE ENCANADOR OU BOMBEIRO HIDRÁULICO COM ENCARGOS COMPLEMENTARES | SEDI - SERVIÇOS DIVERSOS |  | H | 0.136 | 19.47 | 2.64
Composição Auxiliar | 88267 | SINAPI | ENCANADOR OU BOMBEIRO HIDRÁULICO COM ENCARGOS COMPLEMENTARES | SEDI - SERVIÇOS DIVERSOS |  | H | 0.136 | 22.94 | 3.11
Insumo | 96 | SINAPI | ADAPTADOR PVC SOLDAVEL, COM FLANGE E ANEL DE VEDACAO, 25 MM X 3/4", PARA CAIXA D'AGUA | Material |  | UN | 1 | 15.99 | 15.99
Insumo | 20080 | SINAPI | ADESIVO PLASTICO PARA PVC, FRASCO COM 175 GR | Material |  | UN | 0.046 | 20.99 | 0.96
Insumo | 20083 | SINAPI | SOLUCAO PREPARADORA / LIMPADORA PARA PVC, FRASCO COM 1000 CM3 | Material |  | UN | 0.011 | 72.87 | 0.8
Insumo | 38383 | SINAPI | LIXA D'AGUA EM FOLHA, GRAO 100 | Material |  | UN | 0.014 | 2.9 | 0.04
|  |  |  | MO sem LS => | 4.41 | LS => | 0 | MO com LS => | 4.41
|  |  |  | Valor do BDI => | 5.54 |  | Valor com BDI => |  | 29.08
[6 empty] | Quant. => | 1 | Preço Total => | 29.08
13.2.2 | Código | Banco | Descrição | Tipo |  | Und | Quant. | Valor Unit | Total
Composição | 94704 | SINAPI | ADAPTADOR COM FLANGE E ANEL DE VEDAÇÃO, PVC, SOLDÁVEL, DN 32 MM X 1 , INSTALADO EM RESERVAÇÃO DE ÁGUA DE EDIFICAÇÃO QUE POSSUA RESERVATÓRIO DE FIBRA/FIBROCIMENTO FORNECIMENTO E INSTALAÇÃO. AF_06/2016 | INHI - INSTALAÇÕES HIDROS SANITÁRIAS |  | UN | 1 | 31.61 | 31.61
Composição Auxiliar | 88248 | SINAPI | AUXILIAR DE ENCANADOR OU BOMBEIRO HIDRÁULICO COM ENCARGOS COMPLEMENTARES | SEDI - SERVIÇOS DIVERSOS |  | H | 0.136 | 19.47 | 2.64
Composição Auxiliar | 88267 | SINAPI | ENCANADOR OU BOMBEIRO HIDRÁULICO COM ENCARGOS COMPLEMENTARES | SEDI - SERVIÇOS DIVERSOS |  | H | 0.136 | 22.94 | 3.11
Insumo | 97 | SINAPI | ADAPTADOR PVC SOLDAVEL, COM FLANGE E ANEL DE VEDACAO, 32 MM X 1", PARA CAIXA D'AGUA | Material |  | UN | 1 | 24.06 | 24.06
Insumo | 20080 | SINAPI | ADESIVO PLASTICO PARA PVC, FRASCO COM 175 GR | Material |  | UN | 0.046 | 20.99 | 0.96
Insumo | 20083 | SINAPI | SOLUCAO PREPARADORA / LIMPADORA PARA PVC, FRASCO COM 1000 CM3 | Material |  | UN | 0.011 | 72.87 | 0.8
Insumo | 38383 | SINAPI | LIXA D'AGUA EM FOLHA, GRAO 100 | Material |  | UN | 0.014 | 2.9 | 0.04
|  |  |  | MO sem LS => | 4.41 | LS => | 0 | MO com LS => | 4.41
|  |  |  | Valor do BDI => | 7.44 |  | Valor com BDI => |  | 39.05
[6 empty] | Quant. => | 1 | Preço Total => | 39.05
13.2.3 | Código | Banco | Descrição | Tipo |  | Und | Quant. | Valor Unit | Total
Composição | 94705 | SINAPI | ADAPTADOR COM FLANGE E ANEL DE VEDAÇÃO, PVC, SOLDÁVEL, DN 40 MM X 1 1/4 , INSTALADO EM RESERVAÇÃO DE ÁGUA DE EDIFICAÇÃO QUE POSSUA RESERVATÓRIO DE FIBRA/FIBROCIMENTO FORNECIMENTO E INSTALAÇÃO. AF_06/2016 | INHI - INSTALAÇÕES HIDROS SANITÁRIAS |  | UN | 1 | 43.56 | 43.56
Composição Auxiliar | 88248 | SINAPI | AUXILIAR DE ENCANADOR OU BOMBEIRO HIDRÁULICO COM ENCARGOS COMPLEMENTARES | SEDI - SERVIÇOS DIVERSOS |  | H | 0.136 | 19.47 | 2.64
Composição Auxiliar | 88267 | SINAPI | ENCANADOR OU BOMBEIRO HIDRÁULICO COM ENCARGOS COMPLEMENTARES | SEDI - SERVIÇOS DIVERSOS |  | H | 0.136 | 22.94 | 3.11
Insumo | 98 | SINAPI | ADAPTADOR PVC SOLDAVEL, COM FLANGE E ANEL DE VEDACAO, 40 MM X 1 1/4", PARA CAIXA D'AGUA | Material |  | UN | 1 | 36.01 | 36.01
Insumo | 20080 | SINAPI | ADESIVO PLASTICO PARA PVC, FRASCO COM 175 GR | Material |  | UN | 0.046 | 20.99 | 0.96
Insumo | 20083 | SINAPI | SOLUCAO PREPARADORA / LIMPADORA PARA PVC, FRASCO COM 1000 CM3 | Material |  | UN | 0.011 | 72.87 | 0.8
Insumo | 38383 | SINAPI | LIXA D'AGUA EM FOLHA, GRAO 100 | Material |  | UN | 0.014 | 2.9 | 0.04
|  |  |  | MO sem LS => | 4.41 | LS => | 0 | MO com LS => | 4.41
|  |  |  | Valor do BDI => | 10.25 |  | Valor com BDI => |  | 53.81
[6 empty] | Quant. => | 1 | Preço Total => | 53.81
13.2.4 | Código | Banco | Descrição | Tipo |  | Und | Quant. | Valor Unit | Total
Composição | 94656 | SINAPI | ADAPTADOR CURTO COM BOLSA E ROSCA PARA REGISTRO, PVC, SOLDÁVEL, DN 25 MM X 3/4 , INSTALADO EM RESERVAÇÃO DE ÁGUA DE EDIFICAÇÃO QUE POSSUA RESERVATÓRIO DE FIBRA/FIBROCIMENTO FORNECIMENTO E INSTALAÇÃO. AF_06/2016 | INHI - INSTALAÇÕES HIDROS SANITÁRIAS |  | UN | 1 | 6.11 | 6.11
Composição Auxiliar | 88248 | SINAPI | AUXILIAR DE ENCANADOR OU BOMBEIRO HIDRÁULICO COM ENCARGOS COMPLEMENTARES | SEDI - SERVIÇOS DIVERSOS |  | H | 0.08 | 19.47 | 1.55
Composição Auxiliar | 88267 | SINAPI | ENCANADOR OU BOMBEIRO HIDRÁULICO COM ENCARGOS COMPLEMENTARES | SEDI - SERVIÇOS DIVERSOS |  | H | 0.08 | 22.94 | 1.83
Insumo | 65 | SINAPI | ADAPTADOR PVC SOLDAVEL CURTO COM BOLSA E ROSCA, 25 MM X 3/4", PARA AGUA FRIA | Material |  | UN | 1 | 1.16 | 1.16
Insumo | 20080 | SINAPI | ADESIVO PLASTICO PARA PVC, FRASCO COM 175 GR | Material |  | UN | 0.04 | 20.99 | 0.83
Insumo | 20083 | SINAPI | SOLUCAO PREPARADORA / LIMPADORA PARA PVC, FRASCO COM 1000 CM3 | Material |  | UN | 0.01 | 72.87 | 0.72
Insumo | 38383 | SINAPI | LIXA D'AGUA EM FOLHA, GRAO 100 | Material |  | UN | 0.008 | 2.9 | 0.02
|  |  |  | MO sem LS => | 2.59 | LS => | 0 | MO com LS => | 2.59
|  |  |  | Valor do BDI => | 1.43 |  | Valor com BDI => |  | 7.54
[6 empty] | Quant. => | 68 | Preço Total => | 512.72
13.2.5 | Código | Banco | Descrição | Tipo |  | Und | Quant. | Valor Unit | Total
Composição | INHI.000410 | Próprio | Adaptador Caixa d'Água com Registro, DN25mm, PVC Marrom Soldável, conforme NBR 5648 - FORNECIMENTO E INSTALAÇÃO | INHI - INSTALAÇÕES HIDROS SANITÁRIAS |  | UN | 1 | 111.47 | 111.47
Composição Auxiliar | 88248 | SINAPI | AUXILIAR DE ENCANADOR OU BOMBEIRO HIDRÁULICO COM ENCARGOS COMPLEMENTARES | SEDI - SERVIÇOS DIVERSOS |  | H | 0.0795 | 19.47 | 1.54
Composição Auxiliar | 88267 | SINAPI | ENCANADOR OU BOMBEIRO HIDRÁULICO COM ENCARGOS COMPLEMENTARES | SEDI - SERVIÇOS DIVERSOS |  | H | 0.0795 | 22.94 | 1.82
Insumo | 20080 | SINAPI | ADESIVO PLASTICO PARA PVC, FRASCO COM 175 GR | Material |  | UN | 0.04 | 20.99 | 0.83
Insumo | 20083 | SINAPI | SOLUCAO PREPARADORA / LIMPADORA PARA PVC, FRASCO COM 1000 CM3 | Material |  | UN | 0.0095 | 72.87 | 0.69
Insumo | 38383 | SINAPI | LIXA D'AGUA EM FOLHA, GRAO 100 | Material |  | UN | 0.008 | 2.9 | 0.02
Insumo | 3349 | Próprio | Adaptador Caixa d'Água com Registro, DN25mm, PVC Marrom Soldável, conforme NBR 5648 | Material |  | unid. | 1 | 106.57 | 106.57
|  |  |  | MO sem LS => | 2.58 | LS => | 0 | MO com LS => | 2.58
|  |  |  | Valor do BDI => | 26.24 |  | Valor com BDI => |  | 137.71
[6 empty] | Quant. => | 3 | Preço Total => | 413.13
13.2.6 | Código | Banco | Descrição | Tipo |  | Und | Quant. | Valor Unit | Total
Composição | INHI.000503 | Próprio | Adaptador Caixa d'Água com Registro, DN32mm, PVC Marrom Soldável, conforme NBR 5648 - FORNECIMENTO E INSTALAÇÃO | INHI - INSTALAÇÕES HIDROS SANITÁRIAS |  | UN | 1 | 115.34 | 115.34
Composição Auxiliar | 88248 | SINAPI | AUXILIAR DE ENCANADOR OU BOMBEIRO HIDRÁULICO COM ENCARGOS COMPLEMENTARES | SEDI - SERVIÇOS DIVERSOS |  | H | 0.1 | 19.47 | 1.94
Composição Auxiliar | 88267 | SINAPI | ENCANADOR OU BOMBEIRO HIDRÁULICO COM ENCARGOS COMPLEMENTARES | SEDI - SERVIÇOS DIVERSOS |  | H | 0.1 | 22.94 | 2.29
Insumo | 122 | SINAPI | ADESIVO PLASTICO PARA PVC, FRASCO COM *850* GR | Material |  | UN | 0.007 | 64.32 | 0.45
Insumo | 20083 | SINAPI | SOLUCAO PREPARADORA / LIMPADORA PARA PVC, FRASCO COM 1000 CM3 | Material |  | UN | 0.0098 | 72.87 | 0.71
Insumo | 38383 | SINAPI | LIXA D'AGUA EM FOLHA, GRAO 100 | Material |  | UN | 0.009 | 2.9 | 0.02
Insumo | 3589 | Próprio | Adaptador Caixa d'Água com Registro, DN32mm, PVC Marrom Soldável, conforme NBR 5648 | Material |  | und | 1 | 109.93 | 109.93
|  |  |  | MO sem LS => | 3.24 | LS => | 0 | MO com LS => | 3.24
|  |  |  | Valor do BDI => | 27.15 |  | Valor com BDI => |  | 142.49
[6 empty] | Quant. => | 2 | Preço Total => | 284.98
13.2.7 | Código | Banco | Descrição | Tipo |  | Und | Quant. | Valor Unit | Total
Composição | INHI.000220 | Próprio | BUCHA DE REDUÇÃO, PVC SOLDÁVEL, DN 32MM X 25MM - FORNECIMENTO E INSTALAÇÃO | INHI - INSTALAÇÕES HIDROS SANITÁRIAS |  | UN | 1 | 7.81 | 7.81
Composição Auxiliar | 88248 | SINAPI | AUXILIAR DE ENCANADOR OU BOMBEIRO HIDRÁULICO COM ENCARGOS COMPLEMENTARES | SEDI - SERVIÇOS DIVERSOS |  | H | 0.119 | 19.47 | 2.31
Composição Auxiliar | 88267 | SINAPI | ENCANADOR OU BOMBEIRO HIDRÁULICO COM ENCARGOS COMPLEMENTARES | SEDI - SERVIÇOS DIVERSOS |  | H | 0.119 | 22.94 | 2.72
Insumo | 122 | SINAPI | ADESIVO PLASTICO PARA PVC, FRASCO COM *850* GR | Material |  | UN | 0.009 | 64.32 | 0.57
Insumo | 829 | SINAPI | BUCHA DE REDUCAO DE PVC, SOLDAVEL, CURTA, COM 32 X 25 MM, PARA AGUA FRIA PREDIAL | Material |  | UN | 1 | 1.24 | 1.24
Insumo | 20083 | SINAPI | SOLUCAO PREPARADORA / LIMPADORA PARA PVC, FRASCO COM 1000 CM3 | Material |  | UN | 0.011 | 72.87 | 0.8
Insumo | 38383 | SINAPI | LIXA D'AGUA EM FOLHA, GRAO 100 | Material |  | UN | 0.06 | 2.9 | 0.17
|  |  |  | MO sem LS => | 3.86 | LS => | 0 | MO com LS => | 3.86
|  |  |  | Valor do BDI => | 1.83 |  | Valor com BDI => |  | 9.64
[6 empty] | Quant. => | 1 | Preço Total => | 9.64
13.2.8 | Código | Banco | Descrição | Tipo |  | Und | Quant. | Valor Unit | Total
Composição | 89363 | SINAPI | JOELHO 45 GRAUS, PVC, SOLDÁVEL, DN 25MM, INSTALADO EM RAMAL OU SUB-RAMAL DE ÁGUA - FORNECIMENTO E INSTALAÇÃO. AF_06/2022 | INHI - INSTALAÇÕES HIDROS SANITÁRIAS |  | UN | 1 | 9.5 | 9.5
Composição Auxiliar | 88248 | SINAPI | AUXILIAR DE ENCANADOR OU BOMBEIRO HIDRÁULICO COM ENCARGOS COMPLEMENTARES | SEDI - SERVIÇOS DIVERSOS |  | H | 0.152 | 19.47 | 2.95
Composição Auxiliar | 88267 | SINAPI | ENCANADOR OU BOMBEIRO HIDRÁULICO COM ENCARGOS COMPLEMENTARES | SEDI - SERVIÇOS DIVERSOS |  | H | 0.152 | 22.94 | 3.48
Insumo | 122 | SINAPI | ADESIVO PLASTICO PARA PVC, FRASCO COM *850* GR | Material |  | UN | 0.0071 | 64.32 | 0.45
Insumo | 3500 | SINAPI | JOELHO, PVC SOLDAVEL, 45 GRAUS, 25 MM, COR MARROM, PARA AGUA FRIA PREDIAL | Material |  | UN | 1 | 1.95 | 1.95
Insumo | 20083 | SINAPI | SOLUCAO PREPARADORA / LIMPADORA PARA PVC, FRASCO COM 1000 CM3 | Material |  | UN | 0.008 | 72.87 | 0.58
Insumo | 38383 | SINAPI | LIXA D'AGUA EM FOLHA, GRAO 100 | Material |  | UN | 0.0338 | 2.9 | 0.09
|  |  |  | MO sem LS => | 4.93 | LS => | 0 | MO com LS => | 4.93
|  |  |  | Valor do BDI => | 2.23 |  | Valor com BDI => |  | 11.73
[6 empty] | Quant. => | 3 | Preço Total => | 35.19
13.2.9 | Código | Banco | Descrição | Tipo |  | Und | Quant. | Valor Unit | Total
Composição | 89408 | SINAPI | JOELHO 90 GRAUS, PVC, SOLDÁVEL, DN 25MM, INSTALADO EM RAMAL DE DISTRIBUIÇÃO DE ÁGUA - FORNECIMENTO E INSTALAÇÃO. AF_06/2022 | INHI - INSTALAÇÕES HIDROS SANITÁRIAS |  | UN | 1 | 7.8 | 7.8
Composição Auxiliar | 88248 | SINAPI | AUXILIAR DE ENCANADOR OU BOMBEIRO HIDRÁULICO COM ENCARGOS COMPLEMENTARES | SEDI - SERVIÇOS DIVERSOS |  | H | 0.1359 | 19.47 | 2.64
Composição Auxiliar | 88267 | SINAPI | ENCANADOR OU BOMBEIRO HIDRÁULICO COM ENCARGOS COMPLEMENTARES | SEDI - SERVIÇOS DIVERSOS |  | H | 0.1359 | 22.94 | 3.11
Insumo | 122 | SINAPI | ADESIVO PLASTICO PARA PVC, FRASCO COM *850* GR | Material |  | UN | 0.0071 | 64.32 | 0.45
Insumo | 3529 | SINAPI | JOELHO PVC, SOLDAVEL, 90 GRAUS, 25 MM, PARA AGUA FRIA PREDIAL | Material |  | UN | 1 | 0.94 | 0.94
Insumo | 20083 | SINAPI | SOLUCAO PREPARADORA / LIMPADORA PARA PVC, FRASCO COM 1000 CM3 | Material |  | UN | 0.008 | 72.87 | 0.58
Insumo | 38383 | SINAPI | LIXA D'AGUA EM FOLHA, GRAO 100 | Material |  | UN | 0.0302 | 2.9 | 0.08
|  |  |  | MO sem LS => | 4.41 | LS => | 0 | MO com LS => | 4.41
|  |  |  | Valor do BDI => | 1.83 |  | Valor com BDI => |  | 9.63
[6 empty] | Quant. => | 66 | Preço Total => | 635.58
13.2.10 | Código | Banco | Descrição | Tipo |  | Und | Quant. | Valor Unit | Total
Composição | 89413 | SINAPI | JOELHO 90 GRAUS, PVC, SOLDÁVEL, DN 32MM, INSTALADO EM RAMAL DE DISTRIBUIÇÃO DE ÁGUA - FORNECIMENTO E INSTALAÇÃO. AF_06/2022 | INHI - INSTALAÇÕES HIDROS SANITÁRIAS |  | UN | 1 | 11.51 | 11.51
Composição Auxiliar | 88248 | SINAPI | AUXILIAR DE ENCANADOR OU BOMBEIRO HIDRÁULICO COM ENCARGOS COMPLEMENTARES | SEDI - SERVIÇOS DIVERSOS |  | H | 0.1621 | 19.47 | 3.15
Composição Auxiliar | 88267 | SINAPI | ENCANADOR OU BOMBEIRO HIDRÁULICO COM ENCARGOS COMPLEMENTARES | SEDI - SERVIÇOS DIVERSOS |  | H | 0.1621 | 22.94 | 3.71
Insumo | 122 | SINAPI | ADESIVO PLASTICO PARA PVC, FRASCO COM *850* GR | Material |  | UN | 0.0094 | 64.32 | 0.6
Insumo | 3536 | SINAPI | JOELHO PVC, SOLDAVEL, 90 GRAUS, 32 MM, COR MARROM, PARA AGUA FRIA PREDIAL | Material |  | UN | 1 | 3.15 | 3.15
Insumo | 20083 | SINAPI | SOLUCAO PREPARADORA / LIMPADORA PARA PVC, FRASCO COM 1000 CM3 | Material |  | UN | 0.011 | 72.87 | 0.8
Insumo | 38383 | SINAPI | LIXA D'AGUA EM FOLHA, GRAO 100 | Material |  | UN | 0.036 | 2.9 | 0.1
|  |  |  | MO sem LS => | 5.26 | LS => | 0 | MO com LS => | 5.26
|  |  |  | Valor do BDI => | 2.7 |  | Valor com BDI => |  | 14.21
[6 empty] | Quant. => | 1 | Preço Total => | 14.21
13.2.11 | Código | Banco | Descrição | Tipo |  | Und | Quant. | Valor Unit | Total
Composição | 90373 | SINAPI | JOELHO 90 GRAUS COM BUCHA DE LATÃO, PVC, SOLDÁVEL, DN 25MM, X 1/2 INSTALADO EM RAMAL OU SUB-RAMAL DE ÁGUA - FORNECIMENTO E INSTALAÇÃO. AF_06/2022 | INHI - INSTALAÇÕES HIDROS SANITÁRIAS |  | UN | 1 | 13.47 | 13.47
Composição Auxiliar | 88248 | SINAPI | AUXILIAR DE ENCANADOR OU BOMBEIRO HIDRÁULICO COM ENCARGOS COMPLEMENTARES | SEDI - SERVIÇOS DIVERSOS |  | H | 0.1312 | 19.47 | 2.55
Composição Auxiliar | 88267 | SINAPI | ENCANADOR OU BOMBEIRO HIDRÁULICO COM ENCARGOS COMPLEMENTARES | SEDI - SERVIÇOS DIVERSOS |  | H | 0.1312 | 22.94 | 3
Insumo | 122 | SINAPI | ADESIVO PLASTICO PARA PVC, FRASCO COM *850* GR | Material |  | UN | 0.0059 | 64.32 | 0.37
Insumo | 20083 | SINAPI | SOLUCAO PREPARADORA / LIMPADORA PARA PVC, FRASCO COM 1000 CM3 | Material |  | UN | 0.007 | 72.87 | 0.51
Insumo | 20147 | SINAPI | JOELHO PVC, SOLDAVEL, COM BUCHA DE LATAO, 90 GRAUS, 25 MM X 1/2", PARA AGUA FRIA PREDIAL | Material |  | UN | 1 | 6.95 | 6.95
Insumo | 38383 | SINAPI | LIXA D'AGUA EM FOLHA, GRAO 100 | Material |  | UN | 0.0315 | 2.9 | 0.09
|  |  |  | MO sem LS => | 4.26 | LS => | 0 | MO com LS => | 4.26
|  |  |  | Valor do BDI => | 3.17 |  | Valor com BDI => |  | 16.64
[6 empty] | Quant. => | 46 | Preço Total => | 765.44
13.2.12 | Código | Banco | Descrição | Tipo |  | Und | Quant. | Valor Unit | Total
Composição | 89987 | SINAPI | REGISTRO DE GAVETA BRUTO, LATÃO, ROSCÁVEL, 3/4", COM ACABAMENTO E CANOPLA CROMADOS - FORNECIMENTO E INSTALAÇÃO. AF_08/2021 | INHI - INSTALAÇÕES HIDROS SANITÁRIAS |  | UN | 1 | 60.44 | 60.44
Composição Auxiliar | 88248 | SINAPI | AUXILIAR DE ENCANADOR OU BOMBEIRO HIDRÁULICO COM ENCARGOS COMPLEMENTARES | SEDI - SERVIÇOS DIVERSOS |  | H | 0.2212 | 19.47 | 4.3
Composição Auxiliar | 88267 | SINAPI | ENCANADOR OU BOMBEIRO HIDRÁULICO COM ENCARGOS COMPLEMENTARES | SEDI - SERVIÇOS DIVERSOS |  | H | 0.2212 | 22.94 | 5.07
Insumo | 3148 | SINAPI | FITA VEDA ROSCA EM ROLOS DE 18 MM X 50 M (L X C) | Material |  | UN | 0.0106 | 16.56 | 0.17
Insumo | 6005 | SINAPI | REGISTRO GAVETA COM ACABAMENTO E CANOPLA CROMADOS, SIMPLES, BITOLA 3/4 " (REF 1509) | Material |  | UN | 1 | 50.9 | 50.9
|  |  |  | MO sem LS => | 7.18 | LS => | 0 | MO com LS => | 7.18
|  |  |  | Valor do BDI => | 14.22 |  | Valor com BDI => |  | 74.66
[6 empty] | Quant. => | 34 | Preço Total => | 2538.44
13.2.13 | Código | Banco | Descrição | Tipo |  | Und | Quant. | Valor Unit | Total
Composição | 89396 | SINAPI | TÊ COM BUCHA DE LATÃO NA BOLSA CENTRAL, PVC, SOLDÁVEL, DN 25MM X 1/2 , INSTALADO EM RAMAL OU SUB-RAMAL DE ÁGUA - FORNECIMENTO E INSTALAÇÃO. AF_06/2022 | INHI - INSTALAÇÕES HIDROS SANITÁRIAS |  | UN | 1 | 21.85 | 21.85
Composição Auxiliar | 88248 | SINAPI | AUXILIAR DE ENCANADOR OU BOMBEIRO HIDRÁULICO COM ENCARGOS COMPLEMENTARES | SEDI - SERVIÇOS DIVERSOS |  | H | 0.1748 | 19.47 | 3.4
Composição Auxiliar | 88267 | SINAPI | ENCANADOR OU BOMBEIRO HIDRÁULICO COM ENCARGOS COMPLEMENTARES | SEDI - SERVIÇOS DIVERSOS |  | H | 0.1748 | 22.94 | 4
Insumo | 122 | SINAPI | ADESIVO PLASTICO PARA PVC, FRASCO COM *850* GR | Material |  | UN | 0.0088 | 64.32 | 0.56
Insumo | 7137 | SINAPI | TE PVC, SOLDAVEL, COM BUCHA DE LATAO NA BOLSA CENTRAL, 90 GRAUS, 25 MM X 1/2", PARA AGUA FRIA PREDIAL | Material |  | UN | 1 | 12.99 | 12.99
Insumo | 20083 | SINAPI | SOLUCAO PREPARADORA / LIMPADORA PARA PVC, FRASCO COM 1000 CM3 | Material |  | UN | 0.0105 | 72.87 | 0.76
Insumo | 38383 | SINAPI | LIXA D'AGUA EM FOLHA, GRAO 100 | Material |  | UN | 0.0484 | 2.9 | 0.14
|  |  |  | MO sem LS => | 5.67 | LS => | 0 | MO com LS => | 5.67
|  |  |  | Valor do BDI => | 5.14 |  | Valor com BDI => |  | 26.99
[6 empty] | Quant. => | 7 | Preço Total => | 188.93
13.2.14 | Código | Banco | Descrição | Tipo |  | Und | Quant. | Valor Unit | Total
Composição | 89440 | SINAPI | TE, PVC, SOLDÁVEL, DN 25MM, INSTALADO EM RAMAL DE DISTRIBUIÇÃO DE ÁGUA - FORNECIMENTO E INSTALAÇÃO. AF_06/2022 | INHI - INSTALAÇÕES HIDROS SANITÁRIAS |  | UN | 1 | 10.91 | 10.91
Composição Auxiliar | 88248 | SINAPI | AUXILIAR DE ENCANADOR OU BOMBEIRO HIDRÁULICO COM ENCARGOS COMPLEMENTARES | SEDI - SERVIÇOS DIVERSOS |  | H | 0.1812 | 19.47 | 3.52
Composição Auxiliar | 88267 | SINAPI | ENCANADOR OU BOMBEIRO HIDRÁULICO COM ENCARGOS COMPLEMENTARES | SEDI - SERVIÇOS DIVERSOS |  | H | 0.1812 | 22.94 | 4.15
Insumo | 122 | SINAPI | ADESIVO PLASTICO PARA PVC, FRASCO COM *850* GR | Material |  | UN | 0.0106 | 64.32 | 0.68
Insumo | 7139 | SINAPI | TE SOLDAVEL, PVC, 90 GRAUS, 25 MM, PARA AGUA FRIA PREDIAL (NBR 5648) | Material |  | UN | 1 | 1.56 | 1.56
Insumo | 20083 | SINAPI | SOLUCAO PREPARADORA / LIMPADORA PARA PVC, FRASCO COM 1000 CM3 | Material |  | UN | 0.012 | 72.87 | 0.87
Insumo | 38383 | SINAPI | LIXA D'AGUA EM FOLHA, GRAO 100 | Material |  | UN | 0.0453 | 2.9 | 0.13
|  |  |  | MO sem LS => | 5.88 | LS => | 0 | MO com LS => | 5.88
|  |  |  | Valor do BDI => | 2.56 |  | Valor com BDI => |  | 13.47
[6 empty] | Quant. => | 27 | Preço Total => | 363.69
13.2.15 | Código | Banco | Descrição | Tipo |  | Und | Quant. | Valor Unit | Total
Composição | 89443 | SINAPI | TE, PVC, SOLDÁVEL, DN 32MM, INSTALADO EM RAMAL DE DISTRIBUIÇÃO DE ÁGUA - FORNECIMENTO E INSTALAÇÃO. AF_06/2022 | INHI - INSTALAÇÕES HIDROS SANITÁRIAS |  | UN | 1 | 16.3 | 16.3
Composição Auxiliar | 88248 | SINAPI | AUXILIAR DE ENCANADOR OU BOMBEIRO HIDRÁULICO COM ENCARGOS COMPLEMENTARES | SEDI - SERVIÇOS DIVERSOS |  | H | 0.2161 | 19.47 | 4.2
Composição Auxiliar | 88267 | SINAPI | ENCANADOR OU BOMBEIRO HIDRÁULICO COM ENCARGOS COMPLEMENTARES | SEDI - SERVIÇOS DIVERSOS |  | H | 0.2161 | 22.94 | 4.95
Insumo | 122 | SINAPI | ADESIVO PLASTICO PARA PVC, FRASCO COM *850* GR | Material |  | UN | 0.0141 | 64.32 | 0.9
Insumo | 7140 | SINAPI | TE SOLDAVEL, PVC, 90 GRAUS, 32 MM, PARA AGUA FRIA PREDIAL (NBR 5648) | Material |  | UN | 1 | 4.9 | 4.9
Insumo | 20083 | SINAPI | SOLUCAO PREPARADORA / LIMPADORA PARA PVC, FRASCO COM 1000 CM3 | Material |  | UN | 0.0165 | 72.87 | 1.2
Insumo | 38383 | SINAPI | LIXA D'AGUA EM FOLHA, GRAO 100 | Material |  | UN | 0.054 | 2.9 | 0.15
|  |  |  | MO sem LS => | 7.01 | LS => | 0 | MO com LS => | 7.01
|  |  |  | Valor do BDI => | 3.83 |  | Valor com BDI => |  | 20.13
[6 empty] | Quant. => | 1 | Preço Total => | 20.13
13.3 |  |  | Esgoto | [5 empty] | 23682.25
13.3.1 |  |  | Tubos | [5 empty] | 7424.04
13.3.1.1 | Código | Banco | Descrição | Tipo |  | Und | Quant. | Valor Unit | Total
Composição | 89711 | SINAPI | TUBO PVC, SERIE NORMAL, ESGOTO PREDIAL, DN 40 MM, FORNECIDO E INSTALADO EM RAMAL DE DESCARGA OU RAMAL DE ESGOTO SANITÁRIO. AF_12/2014 | INHI - INSTALAÇÕES HIDROS SANITÁRIAS |  | M | 1 | 20.4 | 20.4
Composição Auxiliar | 88248 | SINAPI | AUXILIAR DE ENCANADOR OU BOMBEIRO HIDRÁULICO COM ENCARGOS COMPLEMENTARES | SEDI - SERVIÇOS DIVERSOS |  | H | 0.293 | 19.47 | 5.7
Composição Auxiliar | 88267 | SINAPI | ENCANADOR OU BOMBEIRO HIDRÁULICO COM ENCARGOS COMPLEMENTARES | SEDI - SERVIÇOS DIVERSOS |  | H | 0.293 | 22.94 | 6.72
Insumo | 9835 | SINAPI | TUBO PVC SERIE NORMAL, DN 40 MM, PARA ESGOTO PREDIAL (NBR 5688) | Material |  | M | 1.0549 | 7.53 | 7.94
Insumo | 38383 | SINAPI | LIXA D'AGUA EM FOLHA, GRAO 100 | Material |  | UN | 0.0163 | 2.9 | 0.04
|  |  |  | MO sem LS => | 9.52 | LS => | 0 | MO com LS => | 9.52
|  |  |  | Valor do BDI => | 4.8 |  | Valor com BDI => |  | 25.2
[6 empty] | Quant. => | 28.16 | Preço Total => | 709.63
13.3.1.2 | Código | Banco | Descrição | Tipo |  | Und | Quant. | Valor Unit | Total
Composição | 89712 | SINAPI | TUBO PVC, SERIE NORMAL, ESGOTO PREDIAL, DN 50 MM, FORNECIDO E INSTALADO EM RAMAL DE DESCARGA OU RAMAL DE ESGOTO SANITÁRIO. AF_12/2014 | INHI - INSTALAÇÕES HIDROS SANITÁRIAS |  | M | 1 | 26.64 | 26.64
Composição Auxiliar | 88248 | SINAPI | AUXILIAR DE ENCANADOR OU BOMBEIRO HIDRÁULICO COM ENCARGOS COMPLEMENTARES | SEDI - SERVIÇOS DIVERSOS |  | H | 0.3182 | 19.47 | 6.19
Composição Auxiliar | 88267 | SINAPI | ENCANADOR OU BOMBEIRO HIDRÁULICO COM ENCARGOS COMPLEMENTARES | SEDI - SERVIÇOS DIVERSOS |  | H | 0.3182 | 22.94 | 7.29
Insumo | 9838 | SINAPI | TUBO PVC SERIE NORMAL, DN 50 MM, PARA ESGOTO PREDIAL (NBR 5688) | Material |  | M | 1.0549 | 12.43 | 13.11
Insumo | 38383 | SINAPI | LIXA D'AGUA EM FOLHA, GRAO 100 | Material |  | UN | 0.0177 | 2.9 | 0.05
|  |  |  | MO sem LS => | 10.34 | LS => | 0 | MO com LS => | 10.34
|  |  |  | Valor do BDI => | 6.27 |  | Valor com BDI => |  | 32.91
[6 empty] | Quant. => | 88.68 | Preço Total => | 2918.45
13.3.1.3 | Código | Banco | Descrição | Tipo |  | Und | Quant. | Valor Unit | Total
Composição | 89714 | SINAPI | TUBO PVC, SERIE NORMAL, ESGOTO PREDIAL, DN 100 MM, FORNECIDO E INSTALADO EM RAMAL DE DESCARGA OU RAMAL DE ESGOTO SANITÁRIO. AF_12/2014 | INHI - INSTALAÇÕES HIDROS SANITÁRIAS |  | M | 1 | 37.08 | 37.08
Composição Auxiliar | 88248 | SINAPI | AUXILIAR DE ENCANADOR OU BOMBEIRO HIDRÁULICO COM ENCARGOS COMPLEMENTARES | SEDI - SERVIÇOS DIVERSOS |  | H | 0.4444 | 19.47 | 8.65
Composição Auxiliar | 88267 | SINAPI | ENCANADOR OU BOMBEIRO HIDRÁULICO COM ENCARGOS COMPLEMENTARES | SEDI - SERVIÇOS DIVERSOS |  | H | 0.4444 | 22.94 | 10.19
Insumo | 9836 | SINAPI | TUBO PVC SERIE NORMAL, DN 100 MM, PARA ESGOTO PREDIAL (NBR 5688) | Material |  | M | 1.0549 | 17.23 | 18.17
Insumo | 38383 | SINAPI | LIXA D'AGUA EM FOLHA, GRAO 100 | Material |  | UN | 0.0247 | 2.9 | 0.07
|  |  |  | MO sem LS => | 14.44 | LS => | 0 | MO com LS => | 14.44
|  |  |  | Valor do BDI => | 8.72 |  | Valor com BDI => |  | 45.8
[6 empty] | Quant. => | 54.21 | Preço Total => | 2482.81
13.3.1.4 | Código | Banco | Descrição | Tipo |  | Und | Quant. | Valor Unit | Total
Composição | 90696 | SINAPI | TUBO DE PVC PARA REDE COLETORA DE ESGOTO DE PAREDE MACIÇA, DN 200 MM, JUNTA ELÁSTICA - FORNECIMENTO E ASSENTAMENTO. AF_01/2021 | ASTU - ASSENTAMENTO DE TUBOS E PECAS |  | M | 1 | 167.73 | 167.73
Composição Auxiliar | 88246 | SINAPI | ASSENTADOR DE TUBOS COM ENCARGOS COMPLEMENTARES | SEDI - SERVIÇOS DIVERSOS |  | H | 0.103 | 29.86 | 3.07
Composição Auxiliar | 88316 | SINAPI | SERVENTE COM ENCARGOS COMPLEMENTARES | SEDI - SERVIÇOS DIVERSOS |  | H | 0.103 | 18.93 | 1.94
Insumo | 20078 | SINAPI | PASTA LUBRIFICANTE PARA TUBOS E CONEXOES COM JUNTA ELASTICA, EMBALAGEM DE *400* GR (USO EM PVC, ACO, POLIETILENO E OUTROS) | Material |  | UN | 0.0167 | 26.55 | 0.44
Insumo | 41930 | SINAPI | TUBO COLETOR DE ESGOTO PVC, JEI, DN 200 MM (NBR 7362) | Material |  | M | 1.05 | 154.56 | 162.28
|  |  |  | MO sem LS => | 3.99 | LS => | 0 | MO com LS => | 3.99
|  |  |  | Valor do BDI => | 39.48 |  | Valor com BDI => |  | 207.21
[6 empty] | Quant. => | 1.5 | Preço Total => | 310.81
13.3.1.5 | Código | Banco | Descrição | Tipo |  | Und | Quant. | Valor Unit | Total
Composição | 90698 | SINAPI | TUBO DE PVC PARA REDE COLETORA DE ESGOTO DE PAREDE MACIÇA, DN 300 MM, JUNTA ELÁSTICA, FORNECIMENTO E ASSENTAMENTO. AF_01/2021 | ASTU - ASSENTAMENTO DE TUBOS E PECAS |  | M | 1 | 398.24 | 398.24
Composição Auxiliar | 88246 | SINAPI | ASSENTADOR DE TUBOS COM ENCARGOS COMPLEMENTARES | SEDI - SERVIÇOS DIVERSOS |  | H | 0.1308 | 29.86 | 3.9
Composição Auxiliar | 88316 | SINAPI | SERVENTE COM ENCARGOS COMPLEMENTARES | SEDI - SERVIÇOS DIVERSOS |  | H | 0.1308 | 18.93 | 2.47
Insumo | 20078 | SINAPI | PASTA LUBRIFICANTE PARA TUBOS E CONEXOES COM JUNTA ELASTICA, EMBALAGEM DE *400* GR (USO EM PVC, ACO, POLIETILENO E OUTROS) | Material |  | UN | 0.025 | 26.55 | 0.66
Insumo | 41932 | SINAPI | TUBO COLETOR DE ESGOTO PVC, JEI, DN 300 MM (NBR 7362) | Material |  | M | 1.05 | 372.59 | 391.21
|  |  |  | MO sem LS => | 5.08 | LS => | 0 | MO com LS => | 5.08
|  |  |  | Valor do BDI => | 93.74 |  | Valor com BDI => |  | 491.98
[6 empty] | Quant. => | 0.44 | Preço Total => | 216.47
13.3.1.6 | Código | Banco | Descrição | Tipo |  | Und | Quant. | Valor Unit | Total
Composição | 89849 | SINAPI | TUBO PVC, SERIE NORMAL, ESGOTO PREDIAL, DN 150 MM, FORNECIDO E INSTALADO EM SUBCOLETOR AÉREO DE ESGOTO SANITÁRIO. AF_08/2022 | INHI - INSTALAÇÕES HIDROS SANITÁRIAS |  | M | 1 | 60.76 | 60.76
Composição Auxiliar | 88248 | SINAPI | AUXILIAR DE ENCANADOR OU BOMBEIRO HIDRÁULICO COM ENCARGOS COMPLEMENTARES | SEDI - SERVIÇOS DIVERSOS |  | H | 0.3114 | 19.47 | 6.06
Composição Auxiliar | 88267 | SINAPI | ENCANADOR OU BOMBEIRO HIDRÁULICO COM ENCARGOS COMPLEMENTARES | SEDI - SERVIÇOS DIVERSOS |  | H | 0.3114 | 22.94 | 7.14
Insumo | 20065 | SINAPI | TUBO PVC SERIE NORMAL, DN 150 MM, PARA ESGOTO PREDIAL (NBR 5688) | Material |  | M | 1.0549 | 45.04 | 47.51
Insumo | 38383 | SINAPI | LIXA D'AGUA EM FOLHA, GRAO 100 | Material |  | UN | 0.0173 | 2.9 | 0.05
|  |  |  | MO sem LS => | 10.12 | LS => | 0 | MO com LS => | 10.12
|  |  |  | Valor do BDI => | 14.3 |  | Valor com BDI => |  | 75.06
[6 empty] | Quant. => | 10.47 | Preço Total => | 785.87
13.3.2 |  |  | Conexões | [5 empty] | 14032.51
13.3.2.1 | Código | Banco | Descrição | Tipo |  | Und | Quant. | Valor Unit | Total
Composição | 53876 | SBC | ADAPTADOR DE SAIDA PARA VASO SANITARIO | INSTALACOES HIDRAULICAS - ESGOTO |  | UN | 1 | 130.55 | 130.55
Composição Auxiliar | 88248 | SINAPI | AUXILIAR DE ENCANADOR OU BOMBEIRO HIDRÁULICO COM ENCARGOS COMPLEMENTARES | SEDI - SERVIÇOS DIVERSOS |  | H | 0.487 | 19.47 | 9.48
Composição Auxiliar | 88267 | SINAPI | ENCANADOR OU BOMBEIRO HIDRÁULICO COM ENCARGOS COMPLEMENTARES | SEDI - SERVIÇOS DIVERSOS |  | H | 0.487 | 22.94 | 11.17
Insumo | 37412 | SBC | ADAPTADOR DE SAIDA PARA VASO SANITARIO 100mm TIGRE | Material |  | UN | 1 | 109.9 | 109.9
|  |  |  | MO sem LS => | 15.83 | LS => | 0 | MO com LS => | 15.83
|  |  |  | Valor do BDI => | 30.73 |  | Valor com BDI => |  | 161.28
[6 empty] | Quant. => | 19 | Preço Total => | 3064.32
13.3.2.2 | Código | Banco | Descrição | Tipo |  | Und | Quant. | Valor Unit | Total
Composição | 53620 | SBC | ANEL BORRACHA PARA PVC 50MM | INSTALACOES HIDRAULICAS - ESGOTO |  | UN | 1 | 11.24 | 11.24
Composição Auxiliar | 88248 | SINAPI | AUXILIAR DE ENCANADOR OU BOMBEIRO HIDRÁULICO COM ENCARGOS COMPLEMENTARES | SEDI - SERVIÇOS DIVERSOS |  | H | 0.156 | 19.47 | 3.03
Composição Auxiliar | 88267 | SINAPI | ENCANADOR OU BOMBEIRO HIDRÁULICO COM ENCARGOS COMPLEMENTARES | SEDI - SERVIÇOS DIVERSOS |  | H | 0.206 | 22.94 | 4.72
Insumo | 4477 | SBC | ANEL BORRACHA PARA PVC 50mm | Material |  | UN | 1 | 3.49 | 3.49
|  |  |  | MO sem LS => | 5.96 | LS => | 0 | MO com LS => | 5.96
|  |  |  | Valor do BDI => | 2.64 |  | Valor com BDI => |  | 13.88
[6 empty] | Quant. => | 145 | Preço Total => | 2012.6
13.3.2.3 | Código | Banco | Descrição | Tipo |  | Und | Quant. | Valor Unit | Total
Composição | 53617 | SBC | ANEL BORRACHA TUBO PVC 100mm | INSTALACOES HIDRAULICAS - ESGOTO |  | UN | 1 | 5.99 | 5.99
Composição Auxiliar | 88248 | SINAPI | AUXILIAR DE ENCANADOR OU BOMBEIRO HIDRÁULICO COM ENCARGOS COMPLEMENTARES | SEDI - SERVIÇOS DIVERSOS |  | H | 0.151 | 19.47 | 2.93
Composição Auxiliar | 88267 | SINAPI | ENCANADOR OU BOMBEIRO HIDRÁULICO COM ENCARGOS COMPLEMENTARES | SEDI - SERVIÇOS DIVERSOS |  | H | 0.02 | 22.94 | 0.45
Insumo | 4481 | SBC | ANEL BORRACHA PARA PVC SERIE R 100mm | Material |  | UN | 1 | 2.61 | 2.61
|  |  |  | MO sem LS => | 2.54 | LS => | 0 | MO com LS => | 2.54
|  |  |  | Valor do BDI => | 1.41 |  | Valor com BDI => |  | 7.4
[6 empty] | Quant. => | 155 | Preço Total => | 1147
13.3.2.4 | Código | Banco | Descrição | Tipo |  | Und | Quant. | Valor Unit | Total
Composição | 53006 | SBC | ANEL BORRACHA TUBO PVC 150mm | INSTALACOES HIDRAULICAS - ESGOTO |  | UN | 1 | 27.11 | 27.11
Composição Auxiliar | 88248 | SINAPI | AUXILIAR DE ENCANADOR OU BOMBEIRO HIDRÁULICO COM ENCARGOS COMPLEMENTARES | SEDI - SERVIÇOS DIVERSOS |  | H | 0.121 | 19.47 | 2.35
Composição Auxiliar | 88267 | SINAPI | ENCANADOR OU BOMBEIRO HIDRÁULICO COM ENCARGOS COMPLEMENTARES | SEDI - SERVIÇOS DIVERSOS |  | H | 0.121 | 22.94 | 2.77
Insumo | 1146 | SBC | ANEL BORRACHA PARA PVC 150mm | Material |  | UN | 1 | 21.99 | 21.99
|  |  |  | MO sem LS => | 3.92 | LS => | 0 | MO com LS => | 3.92
|  |  |  | Valor do BDI => | 6.38 |  | Valor com BDI => |  | 33.49
[6 empty] | Quant. => | 2 | Preço Total => | 66.98
13.3.2.5 | Código | Banco | Descrição | Tipo |  | Und | Quant. | Valor Unit | Total
Composição | 89726 | SINAPI | JOELHO 45 GRAUS, PVC, SERIE NORMAL, ESGOTO PREDIAL, DN 40 MM, JUNTA SOLDÁVEL, FORNECIDO E INSTALADO EM RAMAL DE DESCARGA OU RAMAL DE ESGOTO SANITÁRIO. AF_12/2014 | INHI - INSTALAÇÕES HIDROS SANITÁRIAS |  | UN | 1 | 9.83 | 9.83
Composição Auxiliar | 88248 | SINAPI | AUXILIAR DE ENCANADOR OU BOMBEIRO HIDRÁULICO COM ENCARGOS COMPLEMENTARES | SEDI - SERVIÇOS DIVERSOS |  | H | 0.127 | 19.47 | 2.47
Composição Auxiliar | 88267 | SINAPI | ENCANADOR OU BOMBEIRO HIDRÁULICO COM ENCARGOS COMPLEMENTARES | SEDI - SERVIÇOS DIVERSOS |  | H | 0.127 | 22.94 | 2.91
Insumo | 122 | SINAPI | ADESIVO PLASTICO PARA PVC, FRASCO COM *850* GR | Material |  | UN | 0.0099 | 64.32 | 0.63
Insumo | 3516 | SINAPI | JOELHO PVC, SOLDAVEL, BB, 45 GRAUS, DN 40 MM, PARA ESGOTO PREDIAL | Material |  | UN | 1 | 2.71 | 2.71
Insumo | 20083 | SINAPI | SOLUCAO PREPARADORA / LIMPADORA PARA PVC, FRASCO COM 1000 CM3 | Material |  | UN | 0.015 | 72.87 | 1.09
Insumo | 38383 | SINAPI | LIXA D'AGUA EM FOLHA, GRAO 100 | Material |  | UN | 0.0071 | 2.9 | 0.02
|  |  |  | MO sem LS => | 4.12 | LS => | 0 | MO com LS => | 4.12
|  |  |  | Valor do BDI => | 2.31 |  | Valor com BDI => |  | 12.14
[6 empty] | Quant. => | 22 | Preço Total => | 267.08
13.3.2.6 | Código | Banco | Descrição | Tipo |  | Und | Quant. | Valor Unit | Total
Composição | 89732 | SINAPI | JOELHO 45 GRAUS, PVC, SERIE NORMAL, ESGOTO PREDIAL, DN 50 MM, JUNTA ELÁSTICA, FORNECIDO E INSTALADO EM RAMAL DE DESCARGA OU RAMAL DE ESGOTO SANITÁRIO. AF_08/2022 | INHI - INSTALAÇÕES HIDROS SANITÁRIAS |  | UN | 1 | 15.26 | 15.26
Composição Auxiliar | 88248 | SINAPI | AUXILIAR DE ENCANADOR OU BOMBEIRO HIDRÁULICO COM ENCARGOS COMPLEMENTARES | SEDI - SERVIÇOS DIVERSOS |  | H | 0.1379 | 19.47 | 2.68
Composição Auxiliar | 88267 | SINAPI | ENCANADOR OU BOMBEIRO HIDRÁULICO COM ENCARGOS COMPLEMENTARES | SEDI - SERVIÇOS DIVERSOS |  | H | 0.1379 | 22.94 | 3.16
Insumo | 296 | SINAPI | ANEL BORRACHA PARA TUBO ESGOTO PREDIAL, DN 50 MM (NBR 5688) | Material |  | UN | 2 | 1.86 | 3.72
Insumo | 3518 | SINAPI | JOELHO PVC, SOLDAVEL, PB, 45 GRAUS, DN 50 MM, PARA ESGOTO PREDIAL | Material |  | UN | 1 | 4.38 | 4.38
Insumo | 20078 | SINAPI | PASTA LUBRIFICANTE PARA TUBOS E CONEXOES COM JUNTA ELASTICA, EMBALAGEM DE *400* GR (USO EM PVC, ACO, POLIETILENO E OUTROS) | Material |  | UN | 0.05 | 26.55 | 1.32
|  |  |  | MO sem LS => | 4.48 | LS => | 0 | MO com LS => | 4.48
|  |  |  | Valor do BDI => | 3.59 |  | Valor com BDI => |  | 18.85
[6 empty] | Quant. => | 6 | Preço Total => | 113.1
13.3.2.7 | Código | Banco | Descrição | Tipo |  | Und | Quant. | Valor Unit | Total
Composição | 89810 | SINAPI | JOELHO 45 GRAUS, PVC, SERIE NORMAL, ESGOTO PREDIAL, DN 100 MM, JUNTA ELÁSTICA, FORNECIDO E INSTALADO EM PRUMADA DE ESGOTO SANITÁRIO OU VENTILAÇÃO. AF_08/2022 | INHI - INSTALAÇÕES HIDROS SANITÁRIAS |  | UN | 1 | 29.42 | 29.42
Composição Auxiliar | 88248 | SINAPI | AUXILIAR DE ENCANADOR OU BOMBEIRO HIDRÁULICO COM ENCARGOS COMPLEMENTARES | SEDI - SERVIÇOS DIVERSOS |  | H | 0.2172 | 19.47 | 4.22
Composição Auxiliar | 88267 | SINAPI | ENCANADOR OU BOMBEIRO HIDRÁULICO COM ENCARGOS COMPLEMENTARES | SEDI - SERVIÇOS DIVERSOS |  | H | 0.2172 | 22.94 | 4.98
Insumo | 301 | SINAPI | ANEL BORRACHA PARA TUBO ESGOTO PREDIAL, DN 100 MM (NBR 5688) | Material |  | UN | 2 | 3.3 | 6.6
Insumo | 3528 | SINAPI | JOELHO PVC, SOLDAVEL, PB, 45 GRAUS, DN 100 MM, PARA ESGOTO PREDIAL | Material |  | UN | 1 | 10.57 | 10.57
Insumo | 20078 | SINAPI | PASTA LUBRIFICANTE PARA TUBOS E CONEXOES COM JUNTA ELASTICA, EMBALAGEM DE *400* GR (USO EM PVC, ACO, POLIETILENO E OUTROS) | Material |  | UN | 0.115 | 26.55 | 3.05
|  |  |  | MO sem LS => | 7.05 | LS => | 0 | MO com LS => | 7.05
|  |  |  | Valor do BDI => | 6.92 |  | Valor com BDI => |  | 36.34
[6 empty] | Quant. => | 7 | Preço Total => | 254.38
13.3.2.8 | Código | Banco | Descrição | Tipo |  | Und | Quant. | Valor Unit | Total
Composição | INHI.012037 | Próprio | JOELHO 90 GRAUS, PVC, SERIE NORMAL, ESGOTO PREDIAL, DN 40 MM, COM ANEL, FORNECIDO E INSTALADO | INHI - INSTALAÇÕES HIDROS SANITÁRIAS |  | UN | 1 | 13.67 | 13.67
Composição Auxiliar | 88248 | SINAPI | AUXILIAR DE ENCANADOR OU BOMBEIRO HIDRÁULICO COM ENCARGOS COMPLEMENTARES | SEDI - SERVIÇOS DIVERSOS |  | H | 0.127 | 19.47 | 2.47
Composição Auxiliar | 88267 | SINAPI | ENCANADOR OU BOMBEIRO HIDRÁULICO COM ENCARGOS COMPLEMENTARES | SEDI - SERVIÇOS DIVERSOS |  | H | 0.127 | 22.94 | 2.91
Insumo | 122 | SINAPI | ADESIVO PLASTICO PARA PVC, FRASCO COM *850* GR | Material |  | UN | 0.0099 | 64.32 | 0.63
Insumo | 20083 | SINAPI | SOLUCAO PREPARADORA / LIMPADORA PARA PVC, FRASCO COM 1000 CM3 | Material |  | UN | 0.015 | 72.87 | 1.09
Insumo | 38383 | SINAPI | LIXA D'AGUA EM FOLHA, GRAO 100 | Material |  | UN | 0.0071 | 2.9 | 0.02
Insumo | 10835 | SINAPI | JOELHO PVC, COM BOLSA E ANEL, 90 GRAUS, DN 40 X *38* MM, SERIE NORMAL, PARA ESGOTO PREDIAL | Material |  | UN | 1 | 6.55 | 6.55
|  |  |  | MO sem LS => | 4.12 | LS => | 0 | MO com LS => | 4.12
|  |  |  | Valor do BDI => | 3.21 |  | Valor com BDI => |  | 16.88
[6 empty] | Quant. => | 25 | Preço Total => | 422
13.3.2.9 | Código | Banco | Descrição | Tipo |  | Und | Quant. | Valor Unit | Total
Composição | 89724 | SINAPI | JOELHO 90 GRAUS, PVC, SERIE NORMAL, ESGOTO PREDIAL, DN 40 MM, JUNTA SOLDÁVEL, FORNECIDO E INSTALADO EM RAMAL DE DESCARGA OU RAMAL DE ESGOTO SANITÁRIO. AF_12/2014 | INHI - INSTALAÇÕES HIDROS SANITÁRIAS |  | UN | 1 | 9.56 | 9.56
Composição Auxiliar | 88248 | SINAPI | AUXILIAR DE ENCANADOR OU BOMBEIRO HIDRÁULICO COM ENCARGOS COMPLEMENTARES | SEDI - SERVIÇOS DIVERSOS |  | H | 0.127 | 19.47 | 2.47
Composição Auxiliar | 88267 | SINAPI | ENCANADOR OU BOMBEIRO HIDRÁULICO COM ENCARGOS COMPLEMENTARES | SEDI - SERVIÇOS DIVERSOS |  | H | 0.127 | 22.94 | 2.91
Insumo | 122 | SINAPI | ADESIVO PLASTICO PARA PVC, FRASCO COM *850* GR | Material |  | UN | 0.0099 | 64.32 | 0.63
Insumo | 3517 | SINAPI | JOELHO PVC, SOLDAVEL, BB, 90 GRAUS, DN 40 MM, PARA ESGOTO PREDIAL | Material |  | UN | 1 | 2.44 | 2.44
Insumo | 20083 | SINAPI | SOLUCAO PREPARADORA / LIMPADORA PARA PVC, FRASCO COM 1000 CM3 | Material |  | UN | 0.015 | 72.87 | 1.09
Insumo | 38383 | SINAPI | LIXA D'AGUA EM FOLHA, GRAO 100 | Material |  | UN | 0.0071 | 2.9 | 0.02
|  |  |  | MO sem LS => | 4.12 | LS => | 0 | MO com LS => | 4.12
|  |  |  | Valor do BDI => | 2.25 |  | Valor com BDI => |  | 11.81
[6 empty] | Quant. => | 26 | Preço Total => | 307.06
13.3.2.10 | Código | Banco | Descrição | Tipo |  | Und | Quant. | Valor Unit | Total
Composição | 89731 | SINAPI | JOELHO 90 GRAUS, PVC, SERIE NORMAL, ESGOTO PREDIAL, DN 50 MM, JUNTA ELÁSTICA, FORNECIDO E INSTALADO EM RAMAL DE DESCARGA OU RAMAL DE ESGOTO SANITÁRIO. AF_12/2014 | INHI - INSTALAÇÕES HIDROS SANITÁRIAS |  | UN | 1 | 14.42 | 14.42
Composição Auxiliar | 88248 | SINAPI | AUXILIAR DE ENCANADOR OU BOMBEIRO HIDRÁULICO COM ENCARGOS COMPLEMENTARES | SEDI - SERVIÇOS DIVERSOS |  | H | 0.1379 | 19.47 | 2.68
Composição Auxiliar | 88267 | SINAPI | ENCANADOR OU BOMBEIRO HIDRÁULICO COM ENCARGOS COMPLEMENTARES | SEDI - SERVIÇOS DIVERSOS |  | H | 0.1379 | 22.94 | 3.16
Insumo | 296 | SINAPI | ANEL BORRACHA PARA TUBO ESGOTO PREDIAL, DN 50 MM (NBR 5688) | Material |  | UN | 2 | 1.86 | 3.72
Insumo | 3526 | SINAPI | JOELHO PVC, SOLDAVEL, PB, 90 GRAUS, DN 50 MM, PARA ESGOTO PREDIAL | Material |  | UN | 1 | 3.54 | 3.54
Insumo | 20078 | SINAPI | PASTA LUBRIFICANTE PARA TUBOS E CONEXOES COM JUNTA ELASTICA, EMBALAGEM DE *400* GR (USO EM PVC, ACO, POLIETILENO E OUTROS) | Material |  | UN | 0.05 | 26.55 | 1.32
|  |  |  | MO sem LS => | 4.48 | LS => | 0 | MO com LS => | 4.48
|  |  |  | Valor do BDI => | 3.39 |  | Valor com BDI => |  | 17.81
[6 empty] | Quant. => | 25 | Preço Total => | 445.25
13.3.2.11 | Código | Banco | Descrição | Tipo |  | Und | Quant. | Valor Unit | Total
Composição | 89744 | SINAPI | JOELHO 90 GRAUS, PVC, SERIE NORMAL, ESGOTO PREDIAL, DN 100 MM, JUNTA ELÁSTICA, FORNECIDO E INSTALADO EM RAMAL DE DESCARGA OU RAMAL DE ESGOTO SANITÁRIO. AF_08/2022 | INHI - INSTALAÇÕES HIDROS SANITÁRIAS |  | UN | 1 | 27.41 | 27.41
Composição Auxiliar | 88248 | SINAPI | AUXILIAR DE ENCANADOR OU BOMBEIRO HIDRÁULICO COM ENCARGOS COMPLEMENTARES | SEDI - SERVIÇOS DIVERSOS |  | H | 0.1926 | 19.47 | 3.74
Composição Auxiliar | 88267 | SINAPI | ENCANADOR OU BOMBEIRO HIDRÁULICO COM ENCARGOS COMPLEMENTARES | SEDI - SERVIÇOS DIVERSOS |  | H | 0.1926 | 22.94 | 4.41
Insumo | 301 | SINAPI | ANEL BORRACHA PARA TUBO ESGOTO PREDIAL, DN 100 MM (NBR 5688) | Material |  | UN | 2 | 3.3 | 6.6
Insumo | 3520 | SINAPI | JOELHO PVC, SOLDAVEL, PB, 90 GRAUS, DN 100 MM, PARA ESGOTO PREDIAL | Material |  | UN | 1 | 9.61 | 9.61
Insumo | 20078 | SINAPI | PASTA LUBRIFICANTE PARA TUBOS E CONEXOES COM JUNTA ELASTICA, EMBALAGEM DE *400* GR (USO EM PVC, ACO, POLIETILENO E OUTROS) | Material |  | UN | 0.115 | 26.55 | 3.05
|  |  |  | MO sem LS => | 6.25 | LS => | 0 | MO com LS => | 6.25
|  |  |  | Valor do BDI => | 6.45 |  | Valor com BDI => |  | 33.86
[6 empty] | Quant. => | 15 | Preço Total => | 507.9
13.3.2.12 | Código | Banco | Descrição | Tipo |  | Und | Quant. | Valor Unit | Total
Composição | 89854 | SINAPI | JOELHO 90 GRAUS, PVC, SERIE NORMAL, ESGOTO PREDIAL, DN 150 MM, JUNTA ELÁSTICA, FORNECIDO E INSTALADO EM SUBCOLETOR AÉREO DE ESGOTO SANITÁRIO. AF_08/2022 | INHI - INSTALAÇÕES HIDROS SANITÁRIAS |  | UN | 1 | 112.64 | 112.64
Composição Auxiliar | 88248 | SINAPI | AUXILIAR DE ENCANADOR OU BOMBEIRO HIDRÁULICO COM ENCARGOS COMPLEMENTARES | SEDI - SERVIÇOS DIVERSOS |  | H | 0.3605 | 19.47 | 7.01
Composição Auxiliar | 88267 | SINAPI | ENCANADOR OU BOMBEIRO HIDRÁULICO COM ENCARGOS COMPLEMENTARES | SEDI - SERVIÇOS DIVERSOS |  | H | 0.3605 | 22.94 | 8.26
Insumo | 305 | SINAPI | ANEL BORRACHA, PARA TUBO PVC, REDE COLETOR ESGOTO, DN 150 MM (NBR 7362) | Material |  | UN | 2 | 11.5 | 23
Insumo | 20078 | SINAPI | PASTA LUBRIFICANTE PARA TUBOS E CONEXOES COM JUNTA ELASTICA, EMBALAGEM DE *400* GR (USO EM PVC, ACO, POLIETILENO E OUTROS) | Material |  | UN | 0.175 | 26.55 | 4.64
Insumo | 37950 | SINAPI | JOELHO PVC, SOLDAVEL, PB, 90 GRAUS, DN 150 MM, PARA ESGOTO PREDIAL | Material |  | UN | 1 | 69.73 | 69.73
|  |  |  | MO sem LS => | 11.71 | LS => | 0 | MO com LS => | 11.71
|  |  |  | Valor do BDI => | 26.51 |  | Valor com BDI => |  | 139.15
[6 empty] | Quant. => | 1 | Preço Total => | 139.15
13.3.2.13 | Código | Banco | Descrição | Tipo |  | Und | Quant. | Valor Unit | Total
Composição | 102710 | SINAPI | JUNÇÃO SIMPLES DE PVC, 45 GRAUS, SÉRIE NORMAL, PARA ESGOTO PREDIAL, DN 100 MM, INSTALADA EM DRENO - FORNECIMENTO E INSTALAÇÃO. AF_07/2021 | DROP - DRENAGEM/OBRAS DE CONTENÇÃO / POÇOS DE VISITA E CAIXAS |  | UN | 1 | 58.52 | 58.52
Composição Auxiliar | 88309 | SINAPI | PEDREIRO COM ENCARGOS COMPLEMENTARES | SEDI - SERVIÇOS DIVERSOS |  | H | 0.3822 | 23.68 | 9.05
Composição Auxiliar | 88316 | SINAPI | SERVENTE COM ENCARGOS COMPLEMENTARES | SEDI - SERVIÇOS DIVERSOS |  | H | 1.1466 | 18.93 | 21.7
Insumo | 3670 | SINAPI | JUNCAO SIMPLES, PVC, 45 GRAUS, DN 100 X 100 MM, SERIE NORMAL PARA ESGOTO PREDIAL | Material |  | UN | 1 | 27.77 | 27.77
|  |  |  | MO sem LS => | 22.33 | LS => | 0 | MO com LS => | 22.33
|  |  |  | Valor do BDI => | 13.77 |  | Valor com BDI => |  | 72.29
[6 empty] | Quant. => | 14 | Preço Total => | 1012.06
13.3.2.14 | Código | Banco | Descrição | Tipo |  | Und | Quant. | Valor Unit | Total
Composição | 53416 | SBC | JUNCAO 45 PVC ESGOTO SOLDAVEL 100 X 50mm | INSTALACOES HIDRAULICAS - ESGOTO |  | UN | 1 | 76.93 | 76.93
Composição Auxiliar | 88248 | SINAPI | AUXILIAR DE ENCANADOR OU BOMBEIRO HIDRÁULICO COM ENCARGOS COMPLEMENTARES | SEDI - SERVIÇOS DIVERSOS |  | H | 0.829 | 19.47 | 16.14
Composição Auxiliar | 88267 | SINAPI | ENCANADOR OU BOMBEIRO HIDRÁULICO COM ENCARGOS COMPLEMENTARES | SEDI - SERVIÇOS DIVERSOS |  | H | 0.787 | 22.94 | 18.05
Insumo | 386 | SBC | SOLUCAO LIMPADORA PARA PVC EMBALAGEM 200cc | Material |  | UN | 0.015 | 22.9 | 0.34
Insumo | 2661 | SBC | JUNCAO 45 PVC ESGOTO SOLDAVEL 100 X 50mm | Material |  | UN | 1 | 28.9 | 28.9
Insumo | 3389 | SBC | ADESIVO PARA PVC BISNAGA DE 75 GRAMAS | Material |  | UN | 1.239 | 10.9 | 13.5
|  |  |  | MO sem LS => | 26.18 | LS => | 0 | MO com LS => | 26.18
|  |  |  | Valor do BDI => | 18.1 |  | Valor com BDI => |  | 95.03
[6 empty] | Quant. => | 1 | Preço Total => | 95.03
13.3.2.15 | Código | Banco | Descrição | Tipo |  | Und | Quant. | Valor Unit | Total
Composição | 89753 | SINAPI | LUVA SIMPLES, PVC, SERIE NORMAL, ESGOTO PREDIAL, DN 50 MM, JUNTA ELÁSTICA, FORNECIDO E INSTALADO EM RAMAL DE DESCARGA OU RAMAL DE ESGOTO SANITÁRIO. AF_08/2022 | INHI - INSTALAÇÕES HIDROS SANITÁRIAS |  | UN | 1 | 9.07 | 9.07
Composição Auxiliar | 88248 | SINAPI | AUXILIAR DE ENCANADOR OU BOMBEIRO HIDRÁULICO COM ENCARGOS COMPLEMENTARES | SEDI - SERVIÇOS DIVERSOS |  | H | 0.0919 | 19.47 | 1.78
Composição Auxiliar | 88267 | SINAPI | ENCANADOR OU BOMBEIRO HIDRÁULICO COM ENCARGOS COMPLEMENTARES | SEDI - SERVIÇOS DIVERSOS |  | H | 0.0919 | 22.94 | 2.1
Insumo | 122 | SINAPI | ADESIVO PLASTICO PARA PVC, FRASCO COM *850* GR | Material |  | UN | 0.0073 | 64.32 | 0.46
Insumo | 3875 | SINAPI | LUVA SIMPLES, PVC, SOLDAVEL, DN 50 MM, SERIE NORMAL, PARA ESGOTO PREDIAL | Material |  | UN | 1 | 3.82 | 3.82
Insumo | 20083 | SINAPI | SOLUCAO PREPARADORA / LIMPADORA PARA PVC, FRASCO COM 1000 CM3 | Material |  | UN | 0.011 | 72.87 | 0.8
Insumo | 38383 | SINAPI | LIXA D'AGUA EM FOLHA, GRAO 100 | Material |  | UN | 0.039 | 2.9 | 0.11
|  |  |  | MO sem LS => | 2.98 | LS => | 0 | MO com LS => | 2.98
|  |  |  | Valor do BDI => | 2.13 |  | Valor com BDI => |  | 11.2
[6 empty] | Quant. => | 35 | Preço Total => | 392
13.3.2.16 | Código | Banco | Descrição | Tipo |  | Und | Quant. | Valor Unit | Total
Composição | 89778 | SINAPI | LUVA SIMPLES, PVC, SERIE NORMAL, ESGOTO PREDIAL, DN 100 MM, JUNTA ELÁSTICA, FORNECIDO E INSTALADO EM RAMAL DE DESCARGA OU RAMAL DE ESGOTO SANITÁRIO. AF_08/2022 | INHI - INSTALAÇÕES HIDROS SANITÁRIAS |  | UN | 1 | 17.5 | 17.5
Composição Auxiliar | 88248 | SINAPI | AUXILIAR DE ENCANADOR OU BOMBEIRO HIDRÁULICO COM ENCARGOS COMPLEMENTARES | SEDI - SERVIÇOS DIVERSOS |  | H | 0.1284 | 19.47 | 2.49
Composição Auxiliar | 88267 | SINAPI | ENCANADOR OU BOMBEIRO HIDRÁULICO COM ENCARGOS COMPLEMENTARES | SEDI - SERVIÇOS DIVERSOS |  | H | 0.1284 | 22.94 | 2.94
Insumo | 122 | SINAPI | ADESIVO PLASTICO PARA PVC, FRASCO COM *850* GR | Material |  | UN | 0.0245 | 64.32 | 1.57
Insumo | 3899 | SINAPI | LUVA SIMPLES, PVC, SOLDAVEL, DN 100 MM, SERIE NORMAL, PARA ESGOTO PREDIAL | Material |  | UN | 1 | 7.58 | 7.58
Insumo | 20083 | SINAPI | SOLUCAO PREPARADORA / LIMPADORA PARA PVC, FRASCO COM 1000 CM3 | Material |  | UN | 0.04 | 72.87 | 2.91
Insumo | 38383 | SINAPI | LIXA D'AGUA EM FOLHA, GRAO 100 | Material |  | UN | 0.0054 | 2.9 | 0.01
|  |  |  | MO sem LS => | 4.16 | LS => | 0 | MO com LS => | 4.16
|  |  |  | Valor do BDI => | 4.11 |  | Valor com BDI => |  | 21.61
[6 empty] | Quant. => | 61 | Preço Total => | 1318.21
13.3.2.17 | Código | Banco | Descrição | Tipo |  | Und | Quant. | Valor Unit | Total
Composição | 95693 | SINAPI | LUVA SIMPLES, PVC, SÉRIE NORMAL, ESGOTO PREDIAL, DN 150 MM, JUNTA ELÁSTICA, FORNECIDO E INSTALADO EM SUBCOLETOR AÉREO DE ESGOTO SANITÁRIO. AF_08/2022 | INHI - INSTALAÇÕES HIDROS SANITÁRIAS |  | UN | 1 | 53.72 | 53.72
Composição Auxiliar | 88248 | SINAPI | AUXILIAR DE ENCANADOR OU BOMBEIRO HIDRÁULICO COM ENCARGOS COMPLEMENTARES | SEDI - SERVIÇOS DIVERSOS |  | H | 0.2403 | 19.47 | 4.67
Composição Auxiliar | 88267 | SINAPI | ENCANADOR OU BOMBEIRO HIDRÁULICO COM ENCARGOS COMPLEMENTARES | SEDI - SERVIÇOS DIVERSOS |  | H | 0.2403 | 22.94 | 5.51
Insumo | 122 | SINAPI | ADESIVO PLASTICO PARA PVC, FRASCO COM *850* GR | Material |  | UN | 0.0306 | 64.32 | 1.96
Insumo | 20083 | SINAPI | SOLUCAO PREPARADORA / LIMPADORA PARA PVC, FRASCO COM 1000 CM3 | Material |  | UN | 0.05 | 72.87 | 3.64
Insumo | 38383 | SINAPI | LIXA D'AGUA EM FOLHA, GRAO 100 | Material |  | UN | 0.01 | 2.9 | 0.02
Insumo | 38676 | SINAPI | LUVA SIMPLES, PVC, SOLDAVEL, DN 150 MM, SERIE NORMAL, PARA ESGOTO PREDIAL | Material |  | UN | 1 | 37.92 | 37.92
|  |  |  | MO sem LS => | 7.8 | LS => | 0 | MO com LS => | 7.8
|  |  |  | Valor do BDI => | 12.64 |  | Valor com BDI => |  | 66.36
[6 empty] | Quant. => | 1 | Preço Total => | 66.36
13.3.2.18 | Código | Banco | Descrição | Tipo |  | Und | Quant. | Valor Unit | Total
Composição | 53428 | SBC | REDUCAO EXCENTRICA PVC COM ANEL DE BORRACHA 100x50mm | INSTALACOES HIDRAULICAS - ESGOTO |  | UN | 1 | 33.85 | 33.85
Composição Auxiliar | 88248 | SINAPI | AUXILIAR DE ENCANADOR OU BOMBEIRO HIDRÁULICO COM ENCARGOS COMPLEMENTARES | SEDI - SERVIÇOS DIVERSOS |  | H | 0.503 | 19.47 | 9.79
Composição Auxiliar | 88267 | SINAPI | ENCANADOR OU BOMBEIRO HIDRÁULICO COM ENCARGOS COMPLEMENTARES | SEDI - SERVIÇOS DIVERSOS |  | H | 0.503 | 22.94 | 11.53
Insumo | 4477 | SBC | ANEL BORRACHA PARA PVC 50mm | Material |  | UN | 1 | 3.49 | 3.49
Insumo | 4869 | SBC | VASELINA PASTOSA LUBRIFICANTE EMBALAGEM 1.000g | Material |  | UN | 0.025 | 71.8 | 1.79
Insumo | 6736 | SBC | REDUCAO EXCENTRICA ESGOTO PVC SERIE NORMAL 100x50mm | Material |  | UN | 1 | 7.25 | 7.25
|  |  |  | MO sem LS => | 16.34 | LS => | 0 | MO com LS => | 16.34
|  |  |  | Valor do BDI => | 7.96 |  | Valor com BDI => |  | 41.81
[6 empty] | Quant. => | 6 | Preço Total => | 250.86
13.3.2.19 | Código | Banco | Descrição | Tipo |  | Und | Quant. | Valor Unit | Total
Composição | 54075 | SBC | REDUCAO EXCENTRICA ESGOTO PVC 150x100mm | INSTALACOES HIDRAULICAS - AGUAS PLUVIAIS |  | UN | 1 | 77.1 | 77.1
Composição Auxiliar | 88248 | SINAPI | AUXILIAR DE ENCANADOR OU BOMBEIRO HIDRÁULICO COM ENCARGOS COMPLEMENTARES | SEDI - SERVIÇOS DIVERSOS |  | H | 0.745 | 19.47 | 14.5
Composição Auxiliar | 88267 | SINAPI | ENCANADOR OU BOMBEIRO HIDRÁULICO COM ENCARGOS COMPLEMENTARES | SEDI - SERVIÇOS DIVERSOS |  | H | 0.745 | 22.94 | 17.09
Insumo | 3389 | SBC | ADESIVO PARA PVC BISNAGA DE 75 GRAMAS | Material |  | UN | 0.833 | 10.9 | 9.07
Insumo | 3487 | SBC | LIXA PARA MADEIRA S422 NORTON 100 | Material |  | UN | 0.08 | 45.65 | 3.65
Insumo | 3889 | SBC | SOLUCAO LIMPADORA PARA TUBOS PVC FRASCO 1 LITRO | Material |  | UN | 0.1 | 69.9 | 6.99
Insumo | 21113 | SBC | REDUCAO EXCENTRICA ESGOTO PVC SERIE NORMAL 150x100mm | Material |  | UN | 1 | 25.8 | 25.8
|  |  |  | MO sem LS => | 24.21 | LS => | 0 | MO com LS => | 24.21
|  |  |  | Valor do BDI => | 18.14 |  | Valor com BDI => |  | 95.24
[6 empty] | Quant. => | 1 | Preço Total => | 95.24
13.3.2.20 | Código | Banco | Descrição | Tipo |  | Und | Quant. | Valor Unit | Total
Composição | 89825 | SINAPI | TE, PVC, SERIE NORMAL, ESGOTO PREDIAL, DN 50 X 50 MM, JUNTA ELÁSTICA, FORNECIDO E INSTALADO EM PRUMADA DE ESGOTO SANITÁRIO OU VENTILAÇÃO. AF_08/2022 | INHI - INSTALAÇÕES HIDROS SANITÁRIAS |  | UN | 1 | 18.18 | 18.18
Composição Auxiliar | 88248 | SINAPI | AUXILIAR DE ENCANADOR OU BOMBEIRO HIDRÁULICO COM ENCARGOS COMPLEMENTARES | SEDI - SERVIÇOS DIVERSOS |  | H | 0.0457 | 19.47 | 0.88
Composição Auxiliar | 88267 | SINAPI | ENCANADOR OU BOMBEIRO HIDRÁULICO COM ENCARGOS COMPLEMENTARES | SEDI - SERVIÇOS DIVERSOS |  | H | 0.0457 | 22.94 | 1.04
Insumo | 296 | SINAPI | ANEL BORRACHA PARA TUBO ESGOTO PREDIAL, DN 50 MM (NBR 5688) | Material |  | UN | 3 | 1.86 | 5.58
Insumo | 7097 | SINAPI | TE SANITARIO, PVC, DN 50 X 50 MM, SERIE NORMAL, PARA ESGOTO PREDIAL | Material |  | UN | 1 | 8.69 | 8.69
Insumo | 20078 | SINAPI | PASTA LUBRIFICANTE PARA TUBOS E CONEXOES COM JUNTA ELASTICA, EMBALAGEM DE *400* GR (USO EM PVC, ACO, POLIETILENO E OUTROS) | Material |  | UN | 0.075 | 26.55 | 1.99
|  |  |  | MO sem LS => | 1.48 | LS => | 0 | MO com LS => | 1.48
|  |  |  | Valor do BDI => | 4.27 |  | Valor com BDI => |  | 22.45
[6 empty] | Quant. => | 17 | Preço Total => | 381.65
13.3.2.21 | Código | Banco | Descrição | Tipo |  | Und | Quant. | Valor Unit | Total
Composição | 104344 | SINAPI | TE, PVC, SÉRIE NORMAL, ESGOTO PREDIAL, DN 100 X 50 MM, JUNTA ELÁSTICA, FORNECIDO E INSTALADO EM RAMAL DE DESCARGA OU RAMAL DE ESGOTO SANITÁRIO. AF_08/2022 | INHI - INSTALAÇÕES HIDROS SANITÁRIAS |  | UN | 1 | 41.68 | 41.68
Composição Auxiliar | 88248 | SINAPI | AUXILIAR DE ENCANADOR OU BOMBEIRO HIDRÁULICO COM ENCARGOS COMPLEMENTARES | SEDI - SERVIÇOS DIVERSOS |  | H | 0.2325 | 19.47 | 4.52
Composição Auxiliar | 88267 | SINAPI | ENCANADOR OU BOMBEIRO HIDRÁULICO COM ENCARGOS COMPLEMENTARES | SEDI - SERVIÇOS DIVERSOS |  | H | 0.2325 | 22.94 | 5.33
Insumo | 296 | SINAPI | ANEL BORRACHA PARA TUBO ESGOTO PREDIAL, DN 50 MM (NBR 5688) | Material |  | UN | 1 | 1.86 | 1.86
Insumo | 301 | SINAPI | ANEL BORRACHA PARA TUBO ESGOTO PREDIAL, DN 100 MM (NBR 5688) | Material |  | UN | 2 | 3.3 | 6.6
Insumo | 11655 | SINAPI | TE SANITARIO DE REDUCAO, PVC, DN 100 X 50 MM, SERIE NORMAL, PARA ESGOTO PREDIAL | Material |  | UN | 1 | 19.66 | 19.66
Insumo | 20078 | SINAPI | PASTA LUBRIFICANTE PARA TUBOS E CONEXOES COM JUNTA ELASTICA, EMBALAGEM DE *400* GR (USO EM PVC, ACO, POLIETILENO E OUTROS) | Material |  | UN | 0.14 | 26.55 | 3.71
|  |  |  | MO sem LS => | 7.55 | LS => | 0 | MO com LS => | 7.55
|  |  |  | Valor do BDI => | 9.81 |  | Valor com BDI => |  | 51.49
[6 empty] | Quant. => | 22 | Preço Total => | 1132.78
13.3.2.22 | Código | Banco | Descrição | Tipo |  | Und | Quant. | Valor Unit | Total
Composição | 89796 | SINAPI | TE, PVC, SERIE NORMAL, ESGOTO PREDIAL, DN 100 X 100 MM, JUNTA ELÁSTICA, FORNECIDO E INSTALADO EM RAMAL DE DESCARGA OU RAMAL DE ESGOTO SANITÁRIO. AF_12/2014 | INHI - INSTALAÇÕES HIDROS SANITÁRIAS |  | UN | 1 | 43.84 | 43.84
Composição Auxiliar | 88248 | SINAPI | AUXILIAR DE ENCANADOR OU BOMBEIRO HIDRÁULICO COM ENCARGOS COMPLEMENTARES | SEDI - SERVIÇOS DIVERSOS |  | H | 0.2568 | 19.47 | 4.99
Composição Auxiliar | 88267 | SINAPI | ENCANADOR OU BOMBEIRO HIDRÁULICO COM ENCARGOS COMPLEMENTARES | SEDI - SERVIÇOS DIVERSOS |  | H | 0.2568 | 22.94 | 5.89
Insumo | 301 | SINAPI | ANEL BORRACHA PARA TUBO ESGOTO PREDIAL, DN 100 MM (NBR 5688) | Material |  | UN | 3 | 3.3 | 9.9
Insumo | 7091 | SINAPI | TE SANITARIO, PVC, DN 100 X 100 MM, SERIE NORMAL, PARA ESGOTO PREDIAL | Material |  | UN | 1 | 18.49 | 18.49
Insumo | 20078 | SINAPI | PASTA LUBRIFICANTE PARA TUBOS E CONEXOES COM JUNTA ELASTICA, EMBALAGEM DE *400* GR (USO EM PVC, ACO, POLIETILENO E OUTROS) | Material |  | UN | 0.1725 | 26.55 | 4.57
|  |  |  | MO sem LS => | 8.33 | LS => | 0 | MO com LS => | 8.33
|  |  |  | Valor do BDI => | 10.31 |  | Valor com BDI => |  | 54.15
[6 empty] | Quant. => | 10 | Preço Total => | 541.5
13.3.3 |  |  | Caixas | [5 empty] | 2225.7
13.3.3.1 | Código | Banco | Descrição | Tipo |  | Und | Quant. | Valor Unit | Total
Composição | 53493 | SBC | CAIXA SIFONADA GIRAFACIL COM GRELHA BRANCA PVC 100x140x50mm | INSTALACOES HIDRAULICAS - ESGOTO |  | UN | 1 | 83.76 | 83.76
Composição Auxiliar | 88248 | SINAPI | AUXILIAR DE ENCANADOR OU BOMBEIRO HIDRÁULICO COM ENCARGOS COMPLEMENTARES | SEDI - SERVIÇOS DIVERSOS |  | H | 0.693 | 19.47 | 13.49
Composição Auxiliar | 88267 | SINAPI | ENCANADOR OU BOMBEIRO HIDRÁULICO COM ENCARGOS COMPLEMENTARES | SEDI - SERVIÇOS DIVERSOS |  | H | 0.693 | 22.94 | 15.89
Insumo | 386 | SBC | SOLUCAO LIMPADORA PARA PVC EMBALAGEM 200cc | Material |  | UN | 0.008 | 22.9 | 0.18
Insumo | 3389 | SBC | ADESIVO PARA PVC BISNAGA DE 75 GRAMAS | Material |  | UN | 0.001 | 10.9 | 0.01
Insumo | 43657 | SBC | CAIXA SIFONADA GIRAFACIL C/GRELHA REDONDA BRANCA COM 5 ENTRADAS 100x140x50mm | Material |  | UN | 1 | 54.19 | 54.19
|  |  |  | MO sem LS => | 22.52 | LS => | 0 | MO com LS => | 22.52
|  |  |  | Valor do BDI => | 19.71 |  | Valor com BDI => |  | 103.47
[6 empty] | Quant. => | 16 | Preço Total => | 1655.52
13.3.3.2 | Código | Banco | Descrição | Tipo |  | Und | Quant. | Valor Unit | Total
Composição | INHI.000333 | Próprio | CAIXA DE INSPEÇÃO/PASSAGEM EM ALVENARIA DE TIJOLO MACIÇO 60X60X60CM COM IMPERMEABILIZAÇÃO BICOMPONENTE, REVESTIDA INTERNAMENTE COM CIMENTO E AREIA, TRAÇO 1:4, e=2,0 CM, COM TAMPA PRÉ-MOLDADA DE CONCRETO, FUNDO DE CONCRETO 15MPa E LASTRO DE BRITA. | INHI - INSTALAÇÕES HIDROS SANITÁRIAS |  | uni | 1 | 230.77 | 230.77
Composição Auxiliar | 87335 | SINAPI | ARGAMASSA TRAÇO 1:2:8 (EM VOLUME DE CIMENTO, CAL E AREIA MÉDIA ÚMIDA) PARA EMBOÇO/MASSA ÚNICA/ASSENTAMENTO DE ALVENARIA DE VEDAÇÃO, PREPARO MECÂNICO COM MISTURADOR DE EIXO HORIZONTAL DE 300 KG. AF_08/2019 | SEDI - SERVIÇOS DIVERSOS |  | m³ | 0.023 | 542.96 | 12.48
Composição Auxiliar | 88309 | SINAPI | PEDREIRO COM ENCARGOS COMPLEMENTARES | SEDI - SERVIÇOS DIVERSOS |  | H | 1.83 | 23.68 | 43.33
Composição Auxiliar | 88316 | SINAPI | SERVENTE COM ENCARGOS COMPLEMENTARES | SEDI - SERVIÇOS DIVERSOS |  | H | 1.83 | 18.93 | 34.64
Composição Auxiliar | 88630 | SINAPI | ARGAMASSA TRAÇO 1:4 (CIMENTO E AREIA MÉDIA), PREPARO MECÂNICO COM BETONEIRA 400 L. AF_08/2014 | SEDI - SERVIÇOS DIVERSOS |  | m³ | 0.0164 | 495.52 | 8.12
Composição Auxiliar | 94969 | SINAPI | CONCRETO FCK = 15MPA, TRAÇO 1:3,4:3,5 (EM MASSA SECA DE CIMENTO/ AREIA MÉDIA/ BRITA 1) - PREPARO MECÂNICO COM BETONEIRA 600 L. AF_05/2021 | FUES - FUNDAÇÕES E ESTRUTURAS |  | m³ | 0.018 | 438.99 | 7.9
Composição Auxiliar | INHI.002266 | Próprio | TAMPA EM CONCRETO ARMADO 60X60X5CM P/CX INSPECAO/FOSSA SEPTICA | INHI - INSTALAÇÕES HIDROS SANITÁRIAS |  | UN | 1 | 37.09 | 37.09
Insumo | 1379 | SINAPI | CIMENTO PORTLAND COMPOSTO CP II-32 | Material |  | KG | 0.79 | 0.89 | 0.7
Insumo | 7258 | SINAPI | TIJOLO CERAMICO MACICO COMUM *5 X 10 X 20* CM (L X A X C) | Material |  | UN | 75.88 | 0.81 | 61.46
Insumo | 4721 | SINAPI | PEDRA BRITADA N. 1 (9,5 a 19 MM) POSTO PEDREIRA/FORNECEDOR, SEM FRETE | Material |  | m³ | 0.076 | 96.99 | 7.37
Insumo | 2025 | Próprio | Impermeabilizante semi-flexível, bicomponente (A+B), á base de cimentos especiais ref.. Viapol 1000 ou equiv. técnico | Material |  | kg | 5.76 | 3.07 | 17.68
|  |  |  | MO sem LS => | 67.77 | LS => | 0 | MO com LS => | 67.77
|  |  |  | Valor do BDI => | 54.32 |  | Valor com BDI => |  | 285.09
[6 empty] | Quant. => | 2 | Preço Total => | 570.18
14 |  |  | INSTALAÇÕES DE PREVENÇÃO E COMBATE A INCÊNDIO | [5 empty] | 96628.34
14.1 |  |  | Ppci | [5 empty] | 80278.05
14.1.1 | Código | Banco | Descrição | Tipo |  | Und | Quant. | Valor Unit | Total
Composição | PPCI.000243 | Próprio | HIDRANTE DE PAREDE C/ABRIGO 45X60X17CM MANGUEIRAS TIPO II, 1.1/2 15M E ESG. DIAMETRO 13MM | INES - INSTALAÇÕES ESPECIAIS |  | UN | 1 | 2024.06 | 2024.06
Composição Auxiliar | 88267 | SINAPI | ENCANADOR OU BOMBEIRO HIDRÁULICO COM ENCARGOS COMPLEMENTARES | SEDI - SERVIÇOS DIVERSOS |  | H | 3.5 | 22.94 | 80.29
Composição Auxiliar | 88316 | SINAPI | SERVENTE COM ENCARGOS COMPLEMENTARES | SEDI - SERVIÇOS DIVERSOS |  | H | 3.5 | 18.93 | 66.25
Insumo | 10899 | SINAPI | ADAPTADOR, EM LATAO, ENGATE RAPIDO 2 1/2" X ROSCA INTERNA 5 FIOS 2 1/2", PARA INSTALACAO PREDIAL DE COMBATE A INCENDIO | Material |  | UN | 1 | 79.95 | 79.95
Insumo | 10902 | SINAPI | ESGUICHO TIPO JATO SOLIDO, EM LATAO, ENGATE RAPIDO 1 1/2" X 13 MM, PARA MANGUEIRA EM INSTALACAO PREDIAL COMBATE A INCENDIO | Material |  | UN | 1 | 65.42 | 65.42
Insumo | 10904 | SINAPI | REGISTRO OU VALVULA GLOBO ANGULAR EM LATAO, PARA HIDRANTES EM INSTALACAO PREDIAL DE INCENDIO, 45 GRAUS, DIAMETRO DE 2 1/2", COM VOLANTE, CLASSE DE PRESSAO DE ATE 200 PSI | Material |  | UN | 1 | 182.5 | 182.5
Insumo | 20972 | SINAPI | REDUCAO FIXA TIPO STORZ, ENGATE RAPIDO 2.1/2" X 1.1/2", EM LATAO, PARA INSTALACAO PREDIAL COMBATE A INCENDIO PREDIAL | Material |  | UN | 1 | 130.35 | 130.35
Insumo | 21029 | SINAPI | MANGUEIRA DE INCENDIO, TIPO 1, DE 1 1/2", COMPRIMENTO = 15 M, TECIDO EM FIO DE POLIESTER E TUBO INTERNO EM BORRACHA SINTETICA, COM UNIOES ENGATE RAPIDO | Material |  | UN | 2 | 480 | 960
Insumo | 20962 | SINAPI | CAIXA DE INCENDIO/ABRIGO PARA MANGUEIRA, DE SOBREPOR/EXTERNA, COM 75 X 45 X 17 CM, EM CHAPA DE ACO, PORTA COM VENTILACAO, VISOR COM A INSCRICAO "INCENDIO", SUPORTE/CESTA INTERNA PARA A MANGUEIRA, PINTURA ELETROSTATICA VERMELHA | Material |  | UN | 1 | 459.3 | 459.3
|  |  |  | MO sem LS => | 110.1 | LS => | 0 | MO com LS => | 110.1
|  |  |  | Valor do BDI => | 476.46 |  | Valor com BDI => |  | 2500.52
[6 empty] | Quant. => | 6 | Preço Total => | 15003.12
14.1.2 | Código | Banco | Descrição | Tipo |  | Und | Quant. | Valor Unit | Total
Composição | PPCI.000244 | Próprio | Caixa de incêndio metálico vermelho 30x40cm, para hidrante de recalque , com registro globo angular, tampão storz, adaptador storz, válvula de retenção vertical, niple galvanizado, cotovelo galvanizado, e chave storz - Fornecimento e instalação | INES - INSTALAÇÕES ESPECIAIS |  | UN | 1 | 1116.11 | 1116.11
Composição Auxiliar | 88248 | SINAPI | AUXILIAR DE ENCANADOR OU BOMBEIRO HIDRÁULICO COM ENCARGOS COMPLEMENTARES | SEDI - SERVIÇOS DIVERSOS |  | H | 2.5 | 19.47 | 48.67
Composição Auxiliar | 88267 | SINAPI | ENCANADOR OU BOMBEIRO HIDRÁULICO COM ENCARGOS COMPLEMENTARES | SEDI - SERVIÇOS DIVERSOS |  | H | 2.5 | 22.94 | 57.35
Insumo | 10899 | SINAPI | ADAPTADOR, EM LATAO, ENGATE RAPIDO 2 1/2" X ROSCA INTERNA 5 FIOS 2 1/2", PARA INSTALACAO PREDIAL DE COMBATE A INCENDIO | Material |  | UN | 1 | 79.95 | 79.95
Insumo | 10904 | SINAPI | REGISTRO OU VALVULA GLOBO ANGULAR EM LATAO, PARA HIDRANTES EM INSTALACAO PREDIAL DE INCENDIO, 45 GRAUS, DIAMETRO DE 2 1/2", COM VOLANTE, CLASSE DE PRESSAO DE ATE 200 PSI | Material |  | UN | 1 | 182.5 | 182.5
Insumo | 20971 | SINAPI | CHAVE DUPLA PARA CONEXOES TIPO STORZ, ENGATE RAPIDO 1 1/2" X 2 1/2", EM LATAO, PARA INSTALACAO PREDIAL COMBATE A INCENDIO | Material |  | UN | 1 | 17.38 | 17.38
Insumo | 10905 | SINAPI | TAMPAO COM CORRENTE, EM LATAO, ENGATE RAPIDO 2 1/2", PARA INSTALACAO PREDIAL DE COMBATE A INCENDIO | Material |  | UN | 1 | 95.59 | 95.59
Insumo | 12657 | SINAPI | VALVULA DE RETENCAO VERTICAL, DE BRONZE (PN-16), 2 1/2", 200 PSI, EXTREMIDADES COM ROSCA | Material |  | UN | 1 | 270.6 | 270.6
Insumo | 3146 | SINAPI | FITA VEDA ROSCA EM ROLOS DE 18 MM X 10 M (L X C) | Material |  | UN | 0.2 | 4.49 | 0.89
Insumo | 38030 | SINAPI | TUBO CPVC, SOLDAVEL, 73 MM, AGUA QUENTE PREDIAL (NBR 15884) | Material |  | M | 2 | 126.49 | 252.98
Insumo | 50250 | SBC | TAMPAO DE EXPANSAO FERRO FUNDIDO TPE SMU 50mm | Material |  | UN | 1 | 110.2 | 110.2
|  |  |  | MO sem LS => | 81.27 | LS => | 0 | MO com LS => | 81.27
|  |  |  | Valor do BDI => | 262.73 |  | Valor com BDI => |  | 1378.84
[6 empty] | Quant. => | 1 | Preço Total => | 1378.84
14.1.3 | Código | Banco | Descrição | Tipo |  | Und | Quant. | Valor Unit | Total
Composição | INEL.001847 | Próprio | BLOCO AUTONOMO P/ SINALIZACAO DE SAIDA DE EMERGÊNCIA DE PAREDE | INEL - INSTALAÇÃO ELÉTRICA/ELETRIFICAÇÃO E ILUMINAÇÃO EXTERNA |  | UN | 1 | 293.55 | 293.55
Composição Auxiliar | 88264 | SINAPI | ELETRICISTA COM ENCARGOS COMPLEMENTARES | SEDI - SERVIÇOS DIVERSOS |  | H | 1.414 | 26.14 | 36.96
Composição Auxiliar | 88247 | SINAPI | AUXILIAR DE ELETRICISTA COM ENCARGOS COMPLEMENTARES | SEDI - SERVIÇOS DIVERSOS |  | H | 1.022 | 22.2 | 22.68
Insumo | 203034 | SBC | BLOCO AUTONOMO DE ILUMINACAO DE EMERGENCIA DOIS FAROIS LED 2200 LUMENS BATERIA SELADA AUTONOMIA 2 HORAS INTELBRAS | Material |  | UN | 1 | 233.91 | 233.91
|  |  |  | MO sem LS => | 45.95 | LS => | 0 | MO com LS => | 45.95
|  |  |  | Valor do BDI => | 69.1 |  | Valor com BDI => |  | 362.65
[6 empty] | Quant. => | 110 | Preço Total => | 39891.5
14.1.4 | Código | Banco | Descrição | Tipo |  | Und | Quant. | Valor Unit | Total
Composição | PPCI.000225 | Próprio | Placa de Sinalização de de saída com a palavra saída em PVC 2mm, anti chamas, tamanho 16x25cm ou área equivalente, conforme NBR 13434 | INES - INSTALAÇÕES ESPECIAIS |  | un | 1 | 30.09 | 30.09
Composição Auxiliar | 88316 | SINAPI | SERVENTE COM ENCARGOS COMPLEMENTARES | SEDI - SERVIÇOS DIVERSOS |  | H | 0.2 | 18.93 | 3.78
Insumo | 37539 | SINAPI | PLACA DE SINALIZACAO DE SEGURANCA CONTRA INCENDIO, FOTOLUMINESCENTE, RETANGULAR, *13 X 26* CM, EM PVC *2* MM ANTI-CHAMAS (SIMBOLOS, CORES E PICTOGRAMAS CONFORME NBR 16820) | Material |  | UN | 1 | 26.31 | 26.31
|  |  |  | MO sem LS => | 2.69 | LS => | 0 | MO com LS => | 2.69
|  |  |  | Valor do BDI => | 7.08 |  | Valor com BDI => |  | 37.17
[6 empty] | Quant. => | 4 | Preço Total => | 148.68
14.1.5 | Código | Banco | Descrição | Tipo |  | Und | Quant. | Valor Unit | Total
Composição | 101905 | SINAPI | EXTINTOR DE INCÊNDIO PORTÁTIL COM CARGA DE ÁGUA PRESSURIZADA DE 10 L, CLASSE A - FORNECIMENTO E INSTALAÇÃO. AF_10/2020_P | INES - INSTALAÇÕES ESPECIAIS |  | UN | 1 | 248.47 | 248.47
Composição Auxiliar | 88248 | SINAPI | AUXILIAR DE ENCANADOR OU BOMBEIRO HIDRÁULICO COM ENCARGOS COMPLEMENTARES | SEDI - SERVIÇOS DIVERSOS |  | H | 0.4574 | 19.47 | 8.9
Composição Auxiliar | 88267 | SINAPI | ENCANADOR OU BOMBEIRO HIDRÁULICO COM ENCARGOS COMPLEMENTARES | SEDI - SERVIÇOS DIVERSOS |  | H | 0.4574 | 22.94 | 10.49
Insumo | 4350 | SINAPI | BUCHA DE NYLON, DIAMETRO DO FURO 8 MM, COMPRIMENTO 40 MM, COM PARAFUSO DE ROSCA SOBERBA, CABECA CHATA, FENDA SIMPLES, 4,8 X 50 MM | Material |  | UN | 2 | 0.79 | 1.58
Insumo | 10886 | SINAPI | EXTINTOR DE INCENDIO PORTATIL COM CARGA DE AGUA PRESSURIZADA DE 10 L, CLASSE A | Material |  | UN | 1 | 227.5 | 227.5
|  |  |  | MO sem LS => | 14.86 | LS => | 0 | MO com LS => | 14.86
|  |  |  | Valor do BDI => | 58.48 |  | Valor com BDI => |  | 306.95
[6 empty] | Quant. => | 10 | Preço Total => | 3069.5
14.1.6 | Código | Banco | Descrição | Tipo |  | Und | Quant. | Valor Unit | Total
Composição | 101907 | SINAPI | EXTINTOR DE INCÊNDIO PORTÁTIL COM CARGA DE CO2 DE 6 KG, CLASSE BC - FORNECIMENTO E INSTALAÇÃO. AF_10/2020_P | INES - INSTALAÇÕES ESPECIAIS |  | UN | 1 | 800.97 | 800.97
Composição Auxiliar | 88248 | SINAPI | AUXILIAR DE ENCANADOR OU BOMBEIRO HIDRÁULICO COM ENCARGOS COMPLEMENTARES | SEDI - SERVIÇOS DIVERSOS |  | H | 0.4574 | 19.47 | 8.9
Composição Auxiliar | 88267 | SINAPI | ENCANADOR OU BOMBEIRO HIDRÁULICO COM ENCARGOS COMPLEMENTARES | SEDI - SERVIÇOS DIVERSOS |  | H | 0.4574 | 22.94 | 10.49
Insumo | 4350 | SINAPI | BUCHA DE NYLON, DIAMETRO DO FURO 8 MM, COMPRIMENTO 40 MM, COM PARAFUSO DE ROSCA SOBERBA, CABECA CHATA, FENDA SIMPLES, 4,8 X 50 MM | Material |  | UN | 2 | 0.79 | 1.58
Insumo | 10889 | SINAPI | EXTINTOR DE INCENDIO PORTATIL COM CARGA DE GAS CARBONICO CO2 DE 6 KG, CLASSE BC | Material |  | UN | 1 | 780 | 780
|  |  |  | MO sem LS => | 14.86 | LS => | 0 | MO com LS => | 14.86
|  |  |  | Valor do BDI => | 188.54 |  | Valor com BDI => |  | 989.51
[6 empty] | Quant. => | 12 | Preço Total => | 11874.12
14.1.7 | Código | Banco | Descrição | Tipo |  | Und | Quant. | Valor Unit | Total
Composição | 58111 | SBC | CENTRAL DE DETECCAO E ALARME DE INCENDIO ENDERECAVEL 4 LACOS | INSTALACOES ELETRICAS - DETECCAO DE INCENDIO |  | UN | 1 | 708.14 | 708.14
Composição Auxiliar | 88243 | SINAPI | AJUDANTE ESPECIALIZADO COM ENCARGOS COMPLEMENTARES | SEDI - SERVIÇOS DIVERSOS |  | H | 3.117 | 19.91 | 62.05
Composição Auxiliar | 88266 | SINAPI | ELETROTÉCNICO COM ENCARGOS COMPLEMENTARES | SEDI - SERVIÇOS DIVERSOS |  | H | 3.117 | 28.49 | 88.8
Insumo | 203048 | SBC | CENTRAL DE DETECCAO E ALARME DE INCENDIO CONVENCIONAL 4 LACOS, ATE 80 DETECTORES 12 / 24 VCC 127 / 220 VAC YOTA | Material |  | UN | 1 | 557.29 | 557.29
|  |  |  | MO sem LS => | 116.32 | LS => | 0 | MO com LS => | 116.32
|  |  |  | Valor do BDI => | 166.69 |  | Valor com BDI => |  | 874.83
[6 empty] | Quant. => | 1 | Preço Total => | 874.83
14.1.8 | Código | Banco | Descrição | Tipo |  | Und | Quant. | Valor Unit | Total
Composição | 58003 | SBC | ACIONADOR MANUAL DE ALARME CONTRA INCENDIO | INSTALACOES ELETRICAS - DETECCAO DE INCENDIO |  | UN | 1 | 83.88 | 83.88
Composição Auxiliar | 88247 | SINAPI | AUXILIAR DE ELETRICISTA COM ENCARGOS COMPLEMENTARES | SEDI - SERVIÇOS DIVERSOS |  | H | 0.631 | 22.2 | 14
Composição Auxiliar | 88264 | SINAPI | ELETRICISTA COM ENCARGOS COMPLEMENTARES | SEDI - SERVIÇOS DIVERSOS |  | H | 0.631 | 26.14 | 16.49
Insumo | 5776 | SBC | ACIONADOR MANUAL PARA AVISO DE EMERGENCIA 420 INTELBRAS | Material |  | UN | 1 | 53.39 | 53.39
|  |  |  | MO sem LS => | 23.4 | LS => | 0 | MO com LS => | 23.4
|  |  |  | Valor do BDI => | 19.74 |  | Valor com BDI => |  | 103.62
[6 empty] | Quant. => | 6 | Preço Total => | 621.72
14.1.9 | Código | Banco | Descrição | Tipo |  | Und | Quant. | Valor Unit | Total
Composição | 58090 | SBC | SIRENE AUDIOVISUAL CONVENCIONAL 12VCC SAV-C ILUMAC | INSTALACOES ELETRICAS - DETECCAO DE INCENDIO |  | UN | 1 | 250.97 | 250.97
Composição Auxiliar | 88247 | SINAPI | AUXILIAR DE ELETRICISTA COM ENCARGOS COMPLEMENTARES | SEDI - SERVIÇOS DIVERSOS |  | H | 2.277 | 22.2 | 50.54
Composição Auxiliar | 88264 | SINAPI | ELETRICISTA COM ENCARGOS COMPLEMENTARES | SEDI - SERVIÇOS DIVERSOS |  | H | 1.864 | 26.14 | 48.72
Insumo | 3312 | SBC | SIRENE AUDIOVISUAL CONVENCIONAL 12VCC SAV-C ILUMAC | Material |  | UN | 1 | 151.71 | 151.71
|  |  |  | MO sem LS => | 75.99 | LS => | 0 | MO com LS => | 75.99
|  |  |  | Valor do BDI => | 59.07 |  | Valor com BDI => |  | 310.04
[6 empty] | Quant. => | 6 | Preço Total => | 1860.24
14.1.10 | Código | Banco | Descrição | Tipo |  | Und | Quant. | Valor Unit | Total
Composição | PPCI.000111 | Próprio | Placas de Sinalização de proibido fumar em PVC 2mm, anti chamas, tamanho 20x20cm ou área equivalente, conforme NBR 13434 | INES - INSTALAÇÕES ESPECIAIS |  | un | 1 | 34.21 | 34.21
Composição Auxiliar | 88316 | SINAPI | SERVENTE COM ENCARGOS COMPLEMENTARES | SEDI - SERVIÇOS DIVERSOS |  | H | 0.2 | 18.93 | 3.78
Insumo | 37556 | SINAPI | PLACA DE SINALIZACAO DE SEGURANCA CONTRA INCENDIO, FOTOLUMINESCENTE, QUADRADA, *20 X 20* CM, EM PVC *2* MM ANTI-CHAMAS (SIMBOLOS, CORES E PICTOGRAMAS CONFORME NBR 16820) | Material |  | UN | 1 | 30.43 | 30.43
|  |  |  | MO sem LS => | 2.69 | LS => | 0 | MO com LS => | 2.69
|  |  |  | Valor do BDI => | 8.05 |  | Valor com BDI => |  | 42.26
[6 empty] | Quant. => | 19 | Preço Total => | 802.94
14.1.11 | Código | Banco | Descrição | Tipo |  | Und | Quant. | Valor Unit | Total
Composição | PPCI.000179 | Próprio | Placa indicativa das rotas de saída (seta para direita ou esquerda - 13.1) - Placa em PVC 2mm, anti chamas, fotoluminescente. (DIMENSÃO 13X30cm) | INES - INSTALAÇÕES ESPECIAIS |  | un | 1 | 30.09 | 30.09
Composição Auxiliar | 88316 | SINAPI | SERVENTE COM ENCARGOS COMPLEMENTARES | SEDI - SERVIÇOS DIVERSOS |  | H | 0.2 | 18.93 | 3.78
Insumo | 37539 | SINAPI | PLACA DE SINALIZACAO DE SEGURANCA CONTRA INCENDIO, FOTOLUMINESCENTE, RETANGULAR, *13 X 26* CM, EM PVC *2* MM ANTI-CHAMAS (SIMBOLOS, CORES E PICTOGRAMAS CONFORME NBR 16820) | Material |  | UN | 1 | 26.31 | 26.31
|  |  |  | MO sem LS => | 2.69 | LS => | 0 | MO com LS => | 2.69
|  |  |  | Valor do BDI => | 7.08 |  | Valor com BDI => |  | 37.17
[6 empty] | Quant. => | 33 | Preço Total => | 1226.61
14.1.12 | Código | Banco | Descrição | Tipo |  | Und | Quant. | Valor Unit | Total
Composição | PPCI.000119 | Próprio | Placa de sinalização de escada de emergência com palavra saída (seta para direita e sentido para baixo, em PVC 2mm, anti chamas, fotoluminescente, tamanho 13x30cm ou área equivalente, conforme NBR 13434 | INES - INSTALAÇÕES ESPECIAIS |  | unid. | 1 | 34.21 | 34.21
Composição Auxiliar | 88316 | SINAPI | SERVENTE COM ENCARGOS COMPLEMENTARES | SEDI - SERVIÇOS DIVERSOS |  | H | 0.2 | 18.93 | 3.78
Insumo | 37556 | SINAPI | PLACA DE SINALIZACAO DE SEGURANCA CONTRA INCENDIO, FOTOLUMINESCENTE, QUADRADA, *20 X 20* CM, EM PVC *2* MM ANTI-CHAMAS (SIMBOLOS, CORES E PICTOGRAMAS CONFORME NBR 16820) | Material |  | UN | 1 | 30.43 | 30.43
|  |  |  | MO sem LS => | 2.69 | LS => | 0 | MO com LS => | 2.69
|  |  |  | Valor do BDI => | 8.05 |  | Valor com BDI => |  | 42.26
[6 empty] | Quant. => | 8 | Preço Total => | 338.08
14.1.13 | Código | Banco | Descrição | Tipo |  | Und | Quant. | Valor Unit | Total
Composição | PPCI.000226 | Próprio | Placa de Sinalização de de saída com a palavra saída e seta indicativa de direção em PVC 2mm, anti chamas, tamanho 16x25cm ou área equivalente, conforme NBR 13434 | INES - INSTALAÇÕES ESPECIAIS |  | un | 1 | 30.09 | 30.09
Composição Auxiliar | 88316 | SINAPI | SERVENTE COM ENCARGOS COMPLEMENTARES | SEDI - SERVIÇOS DIVERSOS |  | H | 0.2 | 18.93 | 3.78
Insumo | 37539 | SINAPI | PLACA DE SINALIZACAO DE SEGURANCA CONTRA INCENDIO, FOTOLUMINESCENTE, RETANGULAR, *13 X 26* CM, EM PVC *2* MM ANTI-CHAMAS (SIMBOLOS, CORES E PICTOGRAMAS CONFORME NBR 16820) | Material |  | UN | 1 | 26.31 | 26.31
|  |  |  | MO sem LS => | 2.69 | LS => | 0 | MO com LS => | 2.69
|  |  |  | Valor do BDI => | 7.08 |  | Valor com BDI => |  | 37.17
[6 empty] | Quant. => | 18 | Preço Total => | 669.06
14.1.14 | Código | Banco | Descrição | Tipo |  | Und | Quant. | Valor Unit | Total
Composição | PPCI.000130 | Próprio | Placa de sinalização de numeração do pavimento - Placa em PVC 2mm, anti chamas, fotoluminescente, tamanho 20X40cm ou área equivalente, conforme NBR 13434 | INES - INSTALAÇÕES ESPECIAIS |  | unid. | 1 | 52.83 | 52.83
Composição Auxiliar | 88316 | SINAPI | SERVENTE COM ENCARGOS COMPLEMENTARES | SEDI - SERVIÇOS DIVERSOS |  | H | 0.2 | 18.93 | 3.78
Insumo | 37558 | SINAPI | PLACA DE SINALIZACAO DE SEGURANCA CONTRA INCENDIO, FOTOLUMINESCENTE, RETANGULAR, *20 X 40* CM, EM PVC *2* MM ANTI-CHAMAS (SIMBOLOS, CORES E PICTOGRAMAS CONFORME NBR 16820) | Material |  | UN | 1 | 49.05 | 49.05
|  |  |  | MO sem LS => | 2.69 | LS => | 0 | MO com LS => | 2.69
|  |  |  | Valor do BDI => | 12.43 |  | Valor com BDI => |  | 65.26
[6 empty] | Quant. => | 8 | Preço Total => | 522.08
14.1.15 | Código | Banco | Descrição | Tipo |  | Und | Quant. | Valor Unit | Total
Composição | PPCI.000123 | Próprio | Placa de sinalização de Ponto de Acionamento do Sistema de Alarme de Incêndio, em PVC 2mm, anti chamas, fotoluminescente, tamanho 20x20cm ou área equivalente, conforme NBR 13434 | INES - INSTALAÇÕES ESPECIAIS |  | unid. | 1 | 34.21 | 34.21
Composição Auxiliar | 88316 | SINAPI | SERVENTE COM ENCARGOS COMPLEMENTARES | SEDI - SERVIÇOS DIVERSOS |  | H | 0.2 | 18.93 | 3.78
Insumo | 37556 | SINAPI | PLACA DE SINALIZACAO DE SEGURANCA CONTRA INCENDIO, FOTOLUMINESCENTE, QUADRADA, *20 X 20* CM, EM PVC *2* MM ANTI-CHAMAS (SIMBOLOS, CORES E PICTOGRAMAS CONFORME NBR 16820) | Material |  | UN | 1 | 30.43 | 30.43
|  |  |  | MO sem LS => | 2.69 | LS => | 0 | MO com LS => | 2.69
|  |  |  | Valor do BDI => | 8.05 |  | Valor com BDI => |  | 42.26
[6 empty] | Quant. => | 6 | Preço Total => | 253.56
14.1.16 | Código | Banco | Descrição | Tipo |  | Und | Quant. | Valor Unit | Total
Composição | PPCI.000245 | Próprio | Placa de sinalização de indicação do local do Sistema de Alarme de Incêndio, em PVC 2mm, anti chamas, fotoluminescente, tamanho 20x20cm ou área equivalente, conforme NBR 13434 | INES - INSTALAÇÕES ESPECIAIS |  | unid. | 1 | 34.21 | 34.21
Composição Auxiliar | 88316 | SINAPI | SERVENTE COM ENCARGOS COMPLEMENTARES | SEDI - SERVIÇOS DIVERSOS |  | H | 0.2 | 18.93 | 3.78
Insumo | 37556 | SINAPI | PLACA DE SINALIZACAO DE SEGURANCA CONTRA INCENDIO, FOTOLUMINESCENTE, QUADRADA, *20 X 20* CM, EM PVC *2* MM ANTI-CHAMAS (SIMBOLOS, CORES E PICTOGRAMAS CONFORME NBR 16820) | Material |  | UN | 1 | 30.43 | 30.43
|  |  |  | MO sem LS => | 2.69 | LS => | 0 | MO com LS => | 2.69
|  |  |  | Valor do BDI => | 8.05 |  | Valor com BDI => |  | 42.26
[6 empty] | Quant. => | 6 | Preço Total => | 253.56
14.1.17 | Código | Banco | Descrição | Tipo |  | Und | Quant. | Valor Unit | Total
Composição | PPCI.000125 | Próprio | Placa de sinalização de emergência (unidades extintoras), em PVC 2mm, anti chamas, fotoluminescente, tamanho 20x20cm ou área equivalente, conforme NBR 13434 | INES - INSTALAÇÕES ESPECIAIS |  | unid. | 1 | 34.21 | 34.21
Composição Auxiliar | 88316 | SINAPI | SERVENTE COM ENCARGOS COMPLEMENTARES | SEDI - SERVIÇOS DIVERSOS |  | H | 0.2 | 18.93 | 3.78
Insumo | 37556 | SINAPI | PLACA DE SINALIZACAO DE SEGURANCA CONTRA INCENDIO, FOTOLUMINESCENTE, QUADRADA, *20 X 20* CM, EM PVC *2* MM ANTI-CHAMAS (SIMBOLOS, CORES E PICTOGRAMAS CONFORME NBR 16820) | Material |  | UN | 1 | 30.43 | 30.43
|  |  |  | MO sem LS => | 2.69 | LS => | 0 | MO com LS => | 2.69
|  |  |  | Valor do BDI => | 8.05 |  | Valor com BDI => |  | 42.26
[6 empty] | Quant. => | 22 | Preço Total => | 929.72
14.1.18 | Código | Banco | Descrição | Tipo |  | Und | Quant. | Valor Unit | Total
Composição | PPCI.000126 | Próprio | Placa de sinalização de emergência (abrigo de mangueira e hidrante), em PVC 2mm, anti chamas, fotoluminescente, tamanho 20x20cm ou área equivalente, conforme NBR 13434 | INES - INSTALAÇÕES ESPECIAIS |  | unid. | 1 | 34.21 | 34.21
Composição Auxiliar | 88316 | SINAPI | SERVENTE COM ENCARGOS COMPLEMENTARES | SEDI - SERVIÇOS DIVERSOS |  | H | 0.2 | 18.93 | 3.78
Insumo | 37556 | SINAPI | PLACA DE SINALIZACAO DE SEGURANCA CONTRA INCENDIO, FOTOLUMINESCENTE, QUADRADA, *20 X 20* CM, EM PVC *2* MM ANTI-CHAMAS (SIMBOLOS, CORES E PICTOGRAMAS CONFORME NBR 16820) | Material |  | UN | 1 | 30.43 | 30.43
|  |  |  | MO sem LS => | 2.69 | LS => | 0 | MO com LS => | 2.69
|  |  |  | Valor do BDI => | 8.05 |  | Valor com BDI => |  | 42.26
[6 empty] | Quant. => | 6 | Preço Total => | 253.56
14.1.19 | Código | Banco | Descrição | Tipo |  | Und | Quant. | Valor Unit | Total
Composição | PPCI.000159 | Próprio | PLACA DE INDICAÇÃO, QUADRADO OU RETANGULAR, COR CONTRASTANTE COM A MENSAGEM - CÓDIGO M1 DIMENSÕES 300X300MM (REFERENTE INDICAÇÃO DOS SISTEMAS DE COMBATE A INCÊNDIO EXISTENTES NA EDIFICAÇÃO) | INES - INSTALAÇÕES ESPECIAIS |  | unid. | 1 | 67.44 | 67.44
Composição Auxiliar | 88316 | SINAPI | SERVENTE COM ENCARGOS COMPLEMENTARES | SEDI - SERVIÇOS DIVERSOS |  | H | 0.2 | 18.93 | 3.78
Insumo | 2685 | Próprio | PLACA DE INDICAÇÃO, QUADRADO OU RETANGULAR, COR CONTRASTANTE COM A MENSAGEM - CÓDIGO M1 DIMENSÕES 300X300MM (REFERENTE INDICAÇÃO DOS SISTEMAS DE COMBATE A INCÊNDIO EXISTENTES NA EDIFICAÇÃO) | Material |  | UN | 1 | 63.66 | 63.66
|  |  |  | MO sem LS => | 2.69 | LS => | 0 | MO com LS => | 2.69
|  |  |  | Valor do BDI => | 15.87 |  | Valor com BDI => |  | 83.31
[6 empty] | Quant. => | 1 | Preço Total => | 83.31
14.1.20 | Código | Banco | Descrição | Tipo |  | Und | Quant. | Valor Unit | Total
Composição | PPCI.000127 | Próprio | Placa de indicação de uso de porta corta - fogo, em PVC 2mm, anti chamas, fotoluminescente, tamanho 20x20cm ou área equivalente, conforme NBR 13434 | INES - INSTALAÇÕES ESPECIAIS |  | unid. | 1 | 30.09 | 30.09
Composição Auxiliar | 88316 | SINAPI | SERVENTE COM ENCARGOS COMPLEMENTARES | SEDI - SERVIÇOS DIVERSOS |  | H | 0.2 | 18.93 | 3.78
Insumo | 37539 | SINAPI | PLACA DE SINALIZACAO DE SEGURANCA CONTRA INCENDIO, FOTOLUMINESCENTE, RETANGULAR, *13 X 26* CM, EM PVC *2* MM ANTI-CHAMAS (SIMBOLOS, CORES E PICTOGRAMAS CONFORME NBR 16820) | Material |  | UN | 1 | 26.31 | 26.31
|  |  |  | MO sem LS => | 2.69 | LS => | 0 | MO com LS => | 2.69
|  |  |  | Valor do BDI => | 7.08 |  | Valor com BDI => |  | 37.17
[6 empty] | Quant. => | 6 | Preço Total => | 223.02
14.2 |  |  | Alarme de emergência | [5 empty] | 16350.29
14.2.1 | Código | Banco | Descrição | Tipo |  | Und | Quant. | Valor Unit | Total
Composição | INEL.000146 | Próprio | Fornecimento e Instalação para Sinalizador AudioVisual Endereçável de parede | INEL - INSTALAÇÃO ELÉTRICA/ELETRIFICAÇÃO E ILUMINAÇÃO EXTERNA |  | UN | 1 | 184.67 | 184.67
Composição Auxiliar | 88247 | SINAPI | AUXILIAR DE ELETRICISTA COM ENCARGOS COMPLEMENTARES | SEDI - SERVIÇOS DIVERSOS |  | H | 0.3 | 22.2 | 6.66
Composição Auxiliar | 88264 | SINAPI | ELETRICISTA COM ENCARGOS COMPLEMENTARES | SEDI - SERVIÇOS DIVERSOS |  | H | 0.3 | 26.14 | 7.84
Insumo | 21 | Próprio | Sinalizador Audio Visual Endereçável de parede | Material |  | UN | 1 | 170.17 | 170.17
|  |  |  | MO sem LS => | 11.12 | LS => | 0 | MO com LS => | 11.12
|  |  |  | Valor do BDI => | 43.47 |  | Valor com BDI => |  | 228.14
[6 empty] | Quant. => | 6 | Preço Total => | 1368.84
14.2.2 | Código | Banco | Descrição | Tipo |  | Und | Quant. | Valor Unit | Total
Composição | INEL.001645 | Próprio | Fornecimento e instalação de Alarme para Sanitários PNE Com Fio dotado de Botoeira / Acionador Manual e Sirene Audiovisual de Emergência | INEL - INSTALAÇÃO ELÉTRICA/ELETRIFICAÇÃO E ILUMINAÇÃO EXTERNA |  | CJ | 1 | 365.8 | 365.8
Composição Auxiliar | 88264 | SINAPI | ELETRICISTA COM ENCARGOS COMPLEMENTARES | SEDI - SERVIÇOS DIVERSOS |  | H | 0.5 | 26.14 | 13.07
Composição Auxiliar | 88247 | SINAPI | AUXILIAR DE ELETRICISTA COM ENCARGOS COMPLEMENTARES | SEDI - SERVIÇOS DIVERSOS |  | H | 0.5 | 22.2 | 11.1
Insumo | 2367 | Próprio | Alarme para Sanitários PNE Com Fio dotado de Botoeira / Acionador Manual e Sirene Audiovisual de Emergência | Material |  | cj | 1 | 341.63 | 341.63
|  |  |  | MO sem LS => | 18.55 | LS => | 0 | MO com LS => | 18.55
|  |  |  | Valor do BDI => | 86.1 |  | Valor com BDI => |  | 451.9
[6 empty] | Quant. => | 10 | Preço Total => | 4519
14.2.3 | Código | Banco | Descrição | Tipo |  | Und | Quant. | Valor Unit | Total
Composição | INEL.001351 | Próprio | Fornecimento e Instalação de Central de incêndio endereçável com autonomia para 1h, para 1 laço Classe A, com bateria. Ref: KE-125 Dual da Ilumac ou equivalentes técnicos | INEL - INSTALAÇÃO ELÉTRICA/ELETRIFICAÇÃO E ILUMINAÇÃO EXTERNA |  | un | 1 | 3527.42 | 3527.42
Composição Auxiliar | 88264 | SINAPI | ELETRICISTA COM ENCARGOS COMPLEMENTARES | SEDI - SERVIÇOS DIVERSOS |  | H | 2 | 26.14 | 52.28
Composição Auxiliar | 88247 | SINAPI | AUXILIAR DE ELETRICISTA COM ENCARGOS COMPLEMENTARES | SEDI - SERVIÇOS DIVERSOS |  | H | 2 | 22.2 | 44.4
Insumo | 1876 | Próprio | Central de alarme de incêndio endereçável, para 1 laço Classe A. Ref: KE-125 Dual da Ilumac ou equivalentes técnicos | Material |  | unid | 1 | 3309.74 | 3309.74
Insumo | 18064 | SBC | BATERIA ESPECIAL 12V SELADA 7 AH VRLA WEG | Material |  | UN | 1 | 121 | 121
|  |  |  | MO sem LS => | 74.2 | LS => | 0 | MO com LS => | 74.2
|  |  |  | Valor do BDI => | 830.35 |  | Valor com BDI => |  | 4357.77
[6 empty] | Quant. => | 1 | Preço Total => | 4357.77
14.2.4 | Código | Banco | Descrição | Tipo |  | Und | Quant. | Valor Unit | Total
Composição | INEL.000474 | Próprio | Fornecimento e Instalação de Bateria Selada VRLA 12Vcc, 5Ah. Ref.: UP1250 da Unipower ou equivalentes técnicos. | INEL - INSTALAÇÃO ELÉTRICA/ELETRIFICAÇÃO E ILUMINAÇÃO EXTERNA |  | unid | 1 | 366.8 | 366.8
Composição Auxiliar | 88264 | SINAPI | ELETRICISTA COM ENCARGOS COMPLEMENTARES | SEDI - SERVIÇOS DIVERSOS |  | H | 0.5 | 26.14 | 13.07
Composição Auxiliar | 88247 | SINAPI | AUXILIAR DE ELETRICISTA COM ENCARGOS COMPLEMENTARES | SEDI - SERVIÇOS DIVERSOS |  | H | 0.5 | 22.2 | 11.1
Insumo | 747 | Próprio | Bateria Selada VRLA 12Vcc, 5Ah | Material |  | unid | 1 | 342.63 | 342.63
|  |  |  | MO sem LS => | 18.55 | LS => | 0 | MO com LS => | 18.55
|  |  |  | Valor do BDI => | 86.34 |  | Valor com BDI => |  | 453.14
[6 empty] | Quant. => | 2 | Preço Total => | 906.28
14.2.5 | Código | Banco | Descrição | Tipo |  | Und | Quant. | Valor Unit | Total
Composição | INEL.000442 | Próprio | Cabo de cobre blindado com fita de poliéster para alarme de incêndio 3x1,50mm² e condutor dreno 0,5mm² | INEL - INSTALAÇÃO ELÉTRICA/ELETRIFICAÇÃO E ILUMINAÇÃO EXTERNA |  | m | 1 | 17.54 | 17.54
Composição Auxiliar | 88264 | SINAPI | ELETRICISTA COM ENCARGOS COMPLEMENTARES | SEDI - SERVIÇOS DIVERSOS |  | H | 0.1 | 26.14 | 2.61
Composição Auxiliar | 88247 | SINAPI | AUXILIAR DE ELETRICISTA COM ENCARGOS COMPLEMENTARES | SEDI - SERVIÇOS DIVERSOS |  | H | 0.1 | 22.2 | 2.22
Insumo | 683 | Próprio | CABO DE COBRE BLINDADO COM FITA DE POLIESTER PARA ALARME DE INCÊNDIO 3x1,50MM² E CONDUTOR DRENO 0,5MM² | Material |  | m | 1 | 12.71 | 12.71
|  |  |  | MO sem LS => | 3.7 | LS => | 0 | MO com LS => | 3.7
|  |  |  | Valor do BDI => | 4.12 |  | Valor com BDI => |  | 21.66
[6 empty] | Quant. => | 240 | Preço Total => | 5198.4
15 |  |  | INSTALAÇÕES ELÉTRICA E ELETRÔNICAS | [5 empty] | 95344.51
15.1 |  |  | Eletrodutos | [5 empty] | 19946
15.1.1 | Código | Banco | Descrição | Tipo |  | Und | Quant. | Valor Unit | Total
Composição | INEL.000524 | Próprio | Eletroduto em F.G. aparente em parede e pintado com tinta de esmalte sintético na cor da parede e anti-ferrugem Ø 3/4" | INEL - INSTALAÇÃO ELÉTRICA/ELETRIFICAÇÃO E ILUMINAÇÃO EXTERNA |  | m | 1 | 15.41 | 15.41
Composição Auxiliar | 88264 | SINAPI | ELETRICISTA COM ENCARGOS COMPLEMENTARES | SEDI - SERVIÇOS DIVERSOS |  | H | 0.16 | 26.14 | 4.18
Composição Auxiliar | 88243 | SINAPI | AJUDANTE ESPECIALIZADO COM ENCARGOS COMPLEMENTARES | SEDI - SERVIÇOS DIVERSOS |  | H | 0.16 | 19.91 | 3.18
Insumo | 7311 | SINAPI | TINTA ESMALTE SINTETICO PREMIUM ACETINADO | Material |  | L | 0.02 | 35.93 | 0.71
Insumo | 1566 | SBC | ELETRODUTO GALVANIZADO NBR 5597 20mm 3/4" (1,472kg/m) | Material |  | M | 1.15 | 6.39 | 7.34
|  |  |  | MO sem LS => | 5.59 | LS => | 0 | MO com LS => | 5.59
|  |  |  | Valor do BDI => | 3.62 |  | Valor com BDI => |  | 19.03
[6 empty] | Quant. => | 1016 | Preço Total => | 19334.48
15.1.2 | Código | Banco | Descrição | Tipo |  | Und | Quant. | Valor Unit | Total
Composição | INEL.002347 | Próprio | Eletroduto corrugado (helicoidal) de PEAD (Polietileno de Alta Densidade - kanaflex) flexível Ø11/4", na cor preta, de seção circular, inclusive conexões | INEL - INSTALAÇÃO ELÉTRICA/ELETRIFICAÇÃO E ILUMINAÇÃO EXTERNA |  | m | 1 | 20.63 | 20.63
Composição Auxiliar | 88247 | SINAPI | AUXILIAR DE ELETRICISTA COM ENCARGOS COMPLEMENTARES | SEDI - SERVIÇOS DIVERSOS |  | H | 0.32 | 22.2 | 7.1
Composição Auxiliar | 88264 | SINAPI | ELETRICISTA COM ENCARGOS COMPLEMENTARES | SEDI - SERVIÇOS DIVERSOS |  | H | 0.32 | 26.14 | 8.36
Insumo | 39247 | SINAPI | ELETRODUTO/DUTO PEAD FLEXIVEL PAREDE SIMPLES, CORRUGACAO HELICOIDAL, COR PRETA, SEM ROSCA, DE 1 1/4", PARA CABEAMENTO SUBTERRANEO (NBR 15715) | Material |  | M | 1.1 | 4.7 | 5.17
|  |  |  | MO sem LS => | 11.86 | LS => | 0 | MO com LS => | 11.86
|  |  |  | Valor do BDI => | 4.85 |  | Valor com BDI => |  | 25.48
[6 empty] | Quant. => | 24 | Preço Total => | 611.52
15.2 |  |  | Caixas e Conduletes | [5 empty] | 7818.9
15.2.1 | Código | Banco | Descrição | Tipo |  | Und | Quant. | Valor Unit | Total
Composição | 59800 | SBC | CAIXA PASSAGEM 4x2"" | INSTALACOES DE TELEFONE-LOGICA-CFTV-CATV |  | UN | 1 | 13.71 | 13.71
Composição Auxiliar | 88247 | SINAPI | AUXILIAR DE ELETRICISTA COM ENCARGOS COMPLEMENTARES | SEDI - SERVIÇOS DIVERSOS |  | H | 0.24 | 22.2 | 5.32
Composição Auxiliar | 88264 | SINAPI | ELETRICISTA COM ENCARGOS COMPLEMENTARES | SEDI - SERVIÇOS DIVERSOS |  | H | 0.24 | 26.14 | 6.27
Insumo | 4979 | SBC | CAIXA DE PASSAGEM PARA ENERGIA 4"x2" PVC | Material |  | UN | 1 | 2.12 | 2.12
|  |  |  | MO sem LS => | 8.89 | LS => | 0 | MO com LS => | 8.89
|  |  |  | Valor do BDI => | 3.22 |  | Valor com BDI => |  | 16.93
[6 empty] | Quant. => | 49 | Preço Total => | 829.57
15.2.2 | Código | Banco | Descrição | Tipo |  | Und | Quant. | Valor Unit | Total
Composição | 95801 | SINAPI | CONDULETE DE ALUMÍNIO, TIPO X, PARA ELETRODUTO DE AÇO GALVANIZADO DN 20 MM (3/4 | INEL - INSTALAÇÃO ELÉTRICA/ELETRIFICAÇÃO E ILUMINAÇÃO EXTERNA |  | UN | 1 | 35.27 | 35.27
Composição Auxiliar | 88247 | SINAPI | AUXILIAR DE ELETRICISTA COM ENCARGOS COMPLEMENTARES | SEDI - SERVIÇOS DIVERSOS |  | H | 0.4008 | 22.2 | 8.89
Composição Auxiliar | 88264 | SINAPI | ELETRICISTA COM ENCARGOS COMPLEMENTARES | SEDI - SERVIÇOS DIVERSOS |  | H | 0.4008 | 26.14 | 10.47
Insumo | 2580 | SINAPI | CONDULETE DE ALUMINIO TIPO X, PARA ELETRODUTO ROSCAVEL DE 3/4", COM TAMPA CEGA | Material |  | UN | 1 | 15.67 | 15.67
Insumo | 11950 | SINAPI | BUCHA DE NYLON SEM ABA S6, COM PARAFUSO DE 4,20 X 40 MM EM ACO ZINCADO COM ROSCA SOBERBA, CABECA CHATA E FENDA PHILLIPS | Material |  | UN | 2 | 0.12 | 0.24
|  |  |  | MO sem LS => | 14.86 | LS => | 0 | MO com LS => | 14.86
|  |  |  | Valor do BDI => | 8.3 |  | Valor com BDI => |  | 43.57
[6 empty] | Quant. => | 84 | Preço Total => | 3659.88
15.2.3 | Código | Banco | Descrição | Tipo |  | Und | Quant. | Valor Unit | Total
Composição | INEL.002938 | Próprio | Condulete de Alumínio "X" Ø 3/4" (20mm) sem tampa. Ref: Tramontina ou equivalentes técnicos - Fornecimento e Instalação | INEL - INSTALAÇÃO ELÉTRICA/ELETRIFICAÇÃO E ILUMINAÇÃO EXTERNA |  | UN | 1 | 42.22 | 42.22
Composição Auxiliar | 88247 | SINAPI | AUXILIAR DE ELETRICISTA COM ENCARGOS COMPLEMENTARES | SEDI - SERVIÇOS DIVERSOS |  | H | 0.4967 | 22.2 | 11.02
Composição Auxiliar | 88264 | SINAPI | ELETRICISTA COM ENCARGOS COMPLEMENTARES | SEDI - SERVIÇOS DIVERSOS |  | H | 0.4967 | 26.14 | 12.98
Insumo | 5584 | Próprio | CONDULETE DE ALUMINIO TIPO X, PARA ELETRODUTO ROSCAVEL DE 3/4", SEM TAMPA SEM ROSCA | Material |  | UN | 1 | 18.1 | 18.1
Insumo | 11950 | SINAPI | BUCHA DE NYLON SEM ABA S6, COM PARAFUSO DE 4,20 X 40 MM EM ACO ZINCADO COM ROSCA SOBERBA, CABECA CHATA E FENDA PHILLIPS | Material |  | UN | 1 | 0.12 | 0.12
|  |  |  | MO sem LS => | 18.42 | LS => | 0 | MO com LS => | 18.42
|  |  |  | Valor do BDI => | 9.93 |  | Valor com BDI => |  | 52.15
[6 empty] | Quant. => | 57 | Preço Total => | 2972.55
15.2.4 | Código | Banco | Descrição | Tipo |  | Und | Quant. | Valor Unit | Total
Composição | INEL.001622 | Próprio | Fornecimento e instalação de Caixa de Passagem de piso 200x200x100mm, em alumínio, com tampa reversível, vedação e parafusos. | 61 |  | UN | 1 | 144.45 | 144.45
Composição Auxiliar | 88264 | SINAPI | ELETRICISTA COM ENCARGOS COMPLEMENTARES | SEDI - SERVIÇOS DIVERSOS |  | H | 0.607 | 26.14 | 15.86
Composição Auxiliar | 88247 | SINAPI | AUXILIAR DE ELETRICISTA COM ENCARGOS COMPLEMENTARES | SEDI - SERVIÇOS DIVERSOS |  | H | 0.607 | 22.2 | 13.47
Insumo | 2346 | Próprio | Caixa de Passagem de piso 200x200x100mm, em alumínio, com tampa reversível, vedação e parafusos. | Material |  | unid. | 1 | 115.12 | 115.12
|  |  |  | MO sem LS => | 22.51 | LS => | 0 | MO com LS => | 22.51
|  |  |  | Valor do BDI => | 34 |  | Valor com BDI => |  | 178.45
[6 empty] | Quant. => | 2 | Preço Total => | 356.9
15.3 |  |  | Cabos | [5 empty] | 17657
15.3.1 | Código | Banco | Descrição | Tipo |  | Und | Quant. | Valor Unit | Total
Composição | 91926 | SINAPI | CABO DE COBRE FLEXÍVEL ISOLADO, 2,5 MM², ANTI-CHAMA 450/750 V, PARA CIRCUITOS TERMINAIS - FORNECIMENTO E INSTALAÇÃO. AF_12/2015 | INEL - INSTALAÇÃO ELÉTRICA/ELETRIFICAÇÃO E ILUMINAÇÃO EXTERNA |  | M | 1 | 3.76 | 3.76
Composição Auxiliar | 88247 | SINAPI | AUXILIAR DE ELETRICISTA COM ENCARGOS COMPLEMENTARES | SEDI - SERVIÇOS DIVERSOS |  | H | 0.03 | 22.2 | 0.66
Composição Auxiliar | 88264 | SINAPI | ELETRICISTA COM ENCARGOS COMPLEMENTARES | SEDI - SERVIÇOS DIVERSOS |  | H | 0.03 | 26.14 | 0.78
Insumo | 1014 | SINAPI | CABO DE COBRE, FLEXIVEL, CLASSE 4 OU 5, ISOLACAO EM PVC/A, ANTICHAMA BWF-B, 1 CONDUTOR, 450/750 V, SECAO NOMINAL 2,5 MM2 | Material |  | M | 1.19 | 1.93 | 2.29
Insumo | 21127 | SINAPI | FITA ISOLANTE ADESIVA ANTICHAMA, USO ATE 750 V, EM ROLO DE 19 MM X 5 M | Material |  | UN | 0.009 | 3.36 | 0.03
|  |  |  | MO sem LS => | 1.1 | LS => | 0 | MO com LS => | 1.1
|  |  |  | Valor do BDI => | 0.88 |  | Valor com BDI => |  | 4.64
[6 empty] | Quant. => | 3255 | Preço Total => | 15103.2
15.3.2 | Código | Banco | Descrição | Tipo |  | Und | Quant. | Valor Unit | Total
Composição | 91927 | SINAPI | CABO DE COBRE FLEXÍVEL ISOLADO, 2,5 MM², ANTI-CHAMA 0,6/1,0 KV, PARA CIRCUITOS TERMINAIS - FORNECIMENTO E INSTALAÇÃO. AF_12/2015 | INEL - INSTALAÇÃO ELÉTRICA/ELETRIFICAÇÃO E ILUMINAÇÃO EXTERNA |  | M | 1 | 4.19 | 4.19
Composição Auxiliar | 88247 | SINAPI | AUXILIAR DE ELETRICISTA COM ENCARGOS COMPLEMENTARES | SEDI - SERVIÇOS DIVERSOS |  | H | 0.03 | 22.2 | 0.66
Composição Auxiliar | 88264 | SINAPI | ELETRICISTA COM ENCARGOS COMPLEMENTARES | SEDI - SERVIÇOS DIVERSOS |  | H | 0.03 | 26.14 | 0.78
Insumo | 1022 | SINAPI | CABO DE COBRE, FLEXIVEL, CLASSE 4 OU 5, ISOLACAO EM PVC/A, ANTICHAMA BWF-B, COBERTURA PVC-ST1, ANTICHAMA BWF-B, 1 CONDUTOR, 0,6/1 KV, SECAO NOMINAL 2,5 MM2 | Material |  | M | 1.19 | 2.29 | 2.72
Insumo | 21127 | SINAPI | FITA ISOLANTE ADESIVA ANTICHAMA, USO ATE 750 V, EM ROLO DE 19 MM X 5 M | Material |  | UN | 0.009 | 3.36 | 0.03
|  |  |  | MO sem LS => | 1.1 | LS => | 0 | MO com LS => | 1.1
|  |  |  | Valor do BDI => | 0.98 |  | Valor com BDI => |  | 5.17
[6 empty] | Quant. => | 260 | Preço Total => | 1344.2
15.3.3 | Código | Banco | Descrição | Tipo |  | Und | Quant. | Valor Unit | Total
Composição | 91929 | SINAPI | CABO DE COBRE FLEXÍVEL ISOLADO, 4 MM², ANTI-CHAMA 0,6/1,0 KV, PARA CIRCUITOS TERMINAIS - FORNECIMENTO E INSTALAÇÃO. AF_12/2015 | INEL - INSTALAÇÃO ELÉTRICA/ELETRIFICAÇÃO E ILUMINAÇÃO EXTERNA |  | M | 1 | 6.12 | 6.12
Composição Auxiliar | 88247 | SINAPI | AUXILIAR DE ELETRICISTA COM ENCARGOS COMPLEMENTARES | SEDI - SERVIÇOS DIVERSOS |  | H | 0.04 | 22.2 | 0.88
Composição Auxiliar | 88264 | SINAPI | ELETRICISTA COM ENCARGOS COMPLEMENTARES | SEDI - SERVIÇOS DIVERSOS |  | H | 0.04 | 26.14 | 1.04
Insumo | 1021 | SINAPI | CABO DE COBRE, FLEXIVEL, CLASSE 4 OU 5, ISOLACAO EM PVC/A, ANTICHAMA BWF-B, COBERTURA PVC-ST1, ANTICHAMA BWF-B, 1 CONDUTOR, 0,6/1 KV, SECAO NOMINAL 4 MM2 | Material |  | M | 1.19 | 3.51 | 4.17
Insumo | 21127 | SINAPI | FITA ISOLANTE ADESIVA ANTICHAMA, USO ATE 750 V, EM ROLO DE 19 MM X 5 M | Material |  | UN | 0.009 | 3.36 | 0.03
|  |  |  | MO sem LS => | 1.48 | LS => | 0 | MO com LS => | 1.48
|  |  |  | Valor do BDI => | 1.44 |  | Valor com BDI => |  | 7.56
[6 empty] | Quant. => | 160 | Preço Total => | 1209.6
15.4 |  |  | Iluminação | [5 empty] | 24311.1
15.4.1 | Código | Banco | Descrição | Tipo |  | Und | Quant. | Valor Unit | Total
Composição | INEL.000679 | Próprio | Fornecimento e instalação de Plug | INEL - INSTALAÇÃO ELÉTRICA/ELETRIFICAÇÃO E ILUMINAÇÃO EXTERNA |  | un | 1 | 42.32 | 42.32
Composição Auxiliar | 88264 | SINAPI | ELETRICISTA COM ENCARGOS COMPLEMENTARES | SEDI - SERVIÇOS DIVERSOS |  | H | 0.2 | 26.14 | 5.22
Composição Auxiliar | 88247 | SINAPI | AUXILIAR DE ELETRICISTA COM ENCARGOS COMPLEMENTARES | SEDI - SERVIÇOS DIVERSOS |  | H | 0.2 | 22.2 | 4.44
Insumo | 5207 | Próprio | CABO PP CORDPLAST 3 CONDUTORES 450/750V 2,50mm2 | Material |  | m | 2.5 | 7.55 | 18.87
Insumo | 5208 | Próprio | PLUG FEMEA 2P + T | Material |  | unit | 1 | 6.74 | 6.74
Insumo | 5209 | Próprio | PLUG MACHO 2P + T | Material |  | unit | 1 | 7.05 | 7.05
|  |  |  | MO sem LS => | 7.41 | LS => | 0 | MO com LS => | 7.41
|  |  |  | Valor do BDI => | 9.96 |  | Valor com BDI => |  | 52.28
[6 empty] | Quant. => | 61 | Preço Total => | 3189.08
15.4.2 | Código | Banco | Descrição | Tipo |  | Und | Quant. | Valor Unit | Total
Composição | INEL.001231 | Próprio | Fornecimento e Instalação de interruptor duas seções 15 A /250V c/ espelho | INEL - INSTALAÇÃO ELÉTRICA/ELETRIFICAÇÃO E ILUMINAÇÃO EXTERNA |  | un | 1 | 61.66 | 61.66
Composição Auxiliar | 88264 | SINAPI | ELETRICISTA COM ENCARGOS COMPLEMENTARES | SEDI - SERVIÇOS DIVERSOS |  | H | 0.39 | 26.14 | 10.19
Composição Auxiliar | 88247 | SINAPI | AUXILIAR DE ELETRICISTA COM ENCARGOS COMPLEMENTARES | SEDI - SERVIÇOS DIVERSOS |  | H | 0.39 | 22.2 | 8.65
Composição Auxiliar | 91946 | SINAPI | SUPORTE PARAFUSADO COM PLACA DE ENCAIXE 4" X 2" MÉDIO (1,30 M DO PISO) PARA PONTO ELÉTRICO - FORNECIMENTO E INSTALAÇÃO. AF_12/2015 | INEL - INSTALAÇÃO ELÉTRICA/ELETRIFICAÇÃO E ILUMINAÇÃO EXTERNA |  | UN | 1 | 7.49 | 7.49
Insumo | 1532 | Próprio | Interruptor duas seções 15 A /250V | Material |  | un | 1 | 35.33 | 35.33
|  |  |  | MO sem LS => | 17 | LS => | 0 | MO com LS => | 17
|  |  |  | Valor do BDI => | 14.51 |  | Valor com BDI => |  | 76.17
[6 empty] | Quant. => | 13 | Preço Total => | 990.21
15.4.3 | Código | Banco | Descrição | Tipo |  | Und | Quant. | Valor Unit | Total
Composição | INEL.002317 | Próprio | Fornecimento e instalação de Luminária sobrepor Retangular Alumínio cor branca com refletor + aletas, soquete G13 para duas lâmpadas T8 120cm LED Bivolt. | INEL - INSTALAÇÃO ELÉTRICA/ELETRIFICAÇÃO E ILUMINAÇÃO EXTERNA |  | UN | 1 | 197.63 | 197.63
Composição Auxiliar | 88247 | SINAPI | AUXILIAR DE ELETRICISTA COM ENCARGOS COMPLEMENTARES | SEDI - SERVIÇOS DIVERSOS |  | H | 0.1289 | 22.2 | 2.86
Composição Auxiliar | 88264 | SINAPI | ELETRICISTA COM ENCARGOS COMPLEMENTARES | SEDI - SERVIÇOS DIVERSOS |  | H | 0.3094 | 26.14 | 8.08
Insumo | 4054 | Próprio | Luminária sobrepor Retangular Alumínio cor branca com refletor + aletas, soquete G13 para duas lâmpadas T8 120cm LED Bivolt. | Material |  | UN | 1 | 186.69 | 186.69
|  |  |  | MO sem LS => | 8.47 | LS => | 0 | MO com LS => | 8.47
|  |  |  | Valor do BDI => | 46.52 |  | Valor com BDI => |  | 244.15
[6 empty] | Quant. => | 61 | Preço Total => | 14893.15
15.4.4 | Código | Banco | Descrição | Tipo |  | Und | Quant. | Valor Unit | Total
Composição | INEL.001019 | Próprio | Fornecimento e instalação de Lâmpadas Tubo Led Bivolt T8 de 18W, 1200mm- Base G13 | INEL - INSTALAÇÃO ELÉTRICA/ELETRIFICAÇÃO E ILUMINAÇÃO EXTERNA |  | un | 1 | 34.18 | 34.18
Composição Auxiliar | 88264 | SINAPI | ELETRICISTA COM ENCARGOS COMPLEMENTARES | SEDI - SERVIÇOS DIVERSOS |  | H | 0.25 | 26.14 | 6.53
Composição Auxiliar | 88247 | SINAPI | AUXILIAR DE ELETRICISTA COM ENCARGOS COMPLEMENTARES | SEDI - SERVIÇOS DIVERSOS |  | H | 0.25 | 22.2 | 5.55
Insumo | 6459 | SBC | LAMPADA LED TUBULAR T8 18W COM CALHA BRANCO FRIO 120cm PHILIPS | Material |  | UN | 1 | 22.1 | 22.1
|  |  |  | MO sem LS => | 9.27 | LS => | 0 | MO com LS => | 9.27
|  |  |  | Valor do BDI => | 8.04 |  | Valor com BDI => |  | 42.22
[6 empty] | Quant. => | 122 | Preço Total => | 5150.84
15.4.5 | Código | Banco | Descrição | Tipo |  | Und | Quant. | Valor Unit | Total
Composição | INEL.002646 | Próprio | Fornecimento e Instalação de Interruptor com 1 tecla paralelo,10A, para condulete | INEL - INSTALAÇÃO ELÉTRICA/ELETRIFICAÇÃO E ILUMINAÇÃO EXTERNA |  | UN | 1 | 35.55 | 35.55
Composição Auxiliar | 91946 | SINAPI | SUPORTE PARAFUSADO COM PLACA DE ENCAIXE 4" X 2" MÉDIO (1,30 M DO PISO) PARA PONTO ELÉTRICO - FORNECIMENTO E INSTALAÇÃO. AF_12/2015 | INEL - INSTALAÇÃO ELÉTRICA/ELETRIFICAÇÃO E ILUMINAÇÃO EXTERNA |  | UN | 1 | 7.49 | 7.49
Composição Auxiliar | 88247 | SINAPI | AUXILIAR DE ELETRICISTA COM ENCARGOS COMPLEMENTARES | SEDI - SERVIÇOS DIVERSOS |  | H | 0.472 | 22.2 | 10.47
Composição Auxiliar | 88264 | SINAPI | ELETRICISTA COM ENCARGOS COMPLEMENTARES | SEDI - SERVIÇOS DIVERSOS |  | H | 0.472 | 26.14 | 12.33
Insumo | 4735 | Próprio | INTERRUPTOR PARALELO 10A, 250V (APENAS MODULO), PARA CONDULETE. Ref.: Tramontina, Pial Legrand ou equivalentes técnicos. | Material |  | UN | 1 | 5.26 | 5.26
|  |  |  | MO sem LS => | 20.04 | LS => | 0 | MO com LS => | 20.04
|  |  |  | Valor do BDI => | 8.36 |  | Valor com BDI => |  | 43.91
[6 empty] | Quant. => | 2 | Preço Total => | 87.82
15.5 |  |  | Tomadas | [5 empty] | 2159.57
15.5.1 | Código | Banco | Descrição | Tipo |  | Und | Quant. | Valor Unit | Total
Composição | INEL.000558 | Próprio | Fornecimento e instalação de placa 100 x 50 (4"x2") mm para duas tomadas padrão brasileiro | INEL - INSTALAÇÃO ELÉTRICA/ELETRIFICAÇÃO E ILUMINAÇÃO EXTERNA |  | un | 1 | 4.7 | 4.7
Composição Auxiliar | 88264 | SINAPI | ELETRICISTA COM ENCARGOS COMPLEMENTARES | SEDI - SERVIÇOS DIVERSOS |  | H | 0.05 | 26.14 | 1.3
Composição Auxiliar | 88247 | SINAPI | AUXILIAR DE ELETRICISTA COM ENCARGOS COMPLEMENTARES | SEDI - SERVIÇOS DIVERSOS |  | H | 0.05 | 22.2 | 1.11
Insumo | 38093 | SINAPI | ESPELHO / PLACA DE 2 POSTOS 4" X 2", PARA INSTALACAO DE TOMADAS E INTERRUPTORES | Material |  | UN | 1 | 2.29 | 2.29
|  |  |  | MO sem LS => | 1.84 | LS => | 0 | MO com LS => | 1.84
|  |  |  | Valor do BDI => | 1.1 |  | Valor com BDI => |  | 5.8
[6 empty] | Quant. => | 9 | Preço Total => | 52.2
15.5.2 | Código | Banco | Descrição | Tipo |  | Und | Quant. | Valor Unit | Total
Composição | INEL.000127 | Próprio | Fornecimento e instalação de tomada padrão brasileiro na cor preta 10 A / 250 V, com suporte e placa. Ref.: Tramontina, Pial Legrand ou equivalentes técnicos. | INEL - INSTALAÇÃO ELÉTRICA/ELETRIFICAÇÃO E ILUMINAÇÃO EXTERNA |  | UN | 1 | 23.83 | 23.83
Composição Auxiliar | 88264 | SINAPI | ELETRICISTA COM ENCARGOS COMPLEMENTARES | SEDI - SERVIÇOS DIVERSOS |  | H | 0.308 | 26.14 | 8.05
Insumo | 12147 | SINAPI | TOMADA 2P+T 10A, 250V, CONJUNTO MONTADO PARA SOBREPOR 4" X 2" (CAIXA + MODULO) | Material |  | UN | 1 | 13.49 | 13.49
Insumo | 38093 | SINAPI | ESPELHO / PLACA DE 2 POSTOS 4" X 2", PARA INSTALACAO DE TOMADAS E INTERRUPTORES | Material |  | UN | 1 | 2.29 | 2.29
|  |  |  | MO sem LS => | 6.32 | LS => | 0 | MO com LS => | 6.32
|  |  |  | Valor do BDI => | 5.6 |  | Valor com BDI => |  | 29.43
[6 empty] | Quant. => | 54 | Preço Total => | 1589.22
15.5.3 | Código | Banco | Descrição | Tipo |  | Und | Quant. | Valor Unit | Total
Composição | INEL.000128 | Próprio | Fornecimento e instalação de tomada padrão brasileiro na cor preta 20 A / 250 V, com suporte e placa. Ref.: Tramontina, Pial Legrand ou equivalentes técnicos. | INEL - INSTALAÇÃO ELÉTRICA/ELETRIFICAÇÃO E ILUMINAÇÃO EXTERNA |  | UN | 1 | 19.56 | 19.56
Composição Auxiliar | 88264 | SINAPI | ELETRICISTA COM ENCARGOS COMPLEMENTARES | SEDI - SERVIÇOS DIVERSOS |  | H | 0.308 | 26.14 | 8.05
Insumo | 38093 | SINAPI | ESPELHO / PLACA DE 2 POSTOS 4" X 2", PARA INSTALACAO DE TOMADAS E INTERRUPTORES | Material |  | UN | 1 | 2.29 | 2.29
Insumo | 9100 | ORSE | Tomada 2p + t, ABNT, de sobrepor, 20A, sistema X Tomada 2p + t, ABNT, de sobrepor, 20 A, sistema X | Material |  | un | 1 | 9.22 | 9.22
|  |  |  | MO sem LS => | 6.32 | LS => | 0 | MO com LS => | 6.32
|  |  |  | Valor do BDI => | 4.6 |  | Valor com BDI => |  | 24.16
[6 empty] | Quant. => | 14 | Preço Total => | 338.24
15.5.4 | Código | Banco | Descrição | Tipo |  | Und | Quant. | Valor Unit | Total
Composição | INEL.001022 | Próprio | Fornecimento e instalação de placa 100 x 50 (4"x2") mm para uma tomada padrão brasileiro | INEL - INSTALAÇÃO ELÉTRICA/ELETRIFICAÇÃO E ILUMINAÇÃO EXTERNA |  | un | 1 | 4.62 | 4.62
Composição Auxiliar | 88264 | SINAPI | ELETRICISTA COM ENCARGOS COMPLEMENTARES | SEDI - SERVIÇOS DIVERSOS |  | H | 0.05 | 26.14 | 1.3
Composição Auxiliar | 88247 | SINAPI | AUXILIAR DE ELETRICISTA COM ENCARGOS COMPLEMENTARES | SEDI - SERVIÇOS DIVERSOS |  | H | 0.05 | 22.2 | 1.11
Insumo | 38092 | SINAPI | ESPELHO / PLACA DE 1 POSTO 4" X 2", PARA INSTALACAO DE TOMADAS E INTERRUPTORES | Material |  | UN | 1 | 2.21 | 2.21
|  |  |  | MO sem LS => | 1.84 | LS => | 0 | MO com LS => | 1.84
|  |  |  | Valor do BDI => | 1.08 |  | Valor com BDI => |  | 5.7
[6 empty] | Quant. => | 12 | Preço Total => | 68.4
15.5.5 | Código | Banco | Descrição | Tipo |  | Und | Quant. | Valor Unit | Total
Composição | INEL.002480 | Próprio | Fornecimento e instalação de placa espelho para condulete 3/4" em alumínio, com furo central para passagem de cabos | INEL - INSTALAÇÃO ELÉTRICA/ELETRIFICAÇÃO E ILUMINAÇÃO EXTERNA |  | UN | 1 | 30.09 | 30.09
Composição Auxiliar | 88247 | SINAPI | AUXILIAR DE ELETRICISTA COM ENCARGOS COMPLEMENTARES | SEDI - SERVIÇOS DIVERSOS |  | H | 0.5385 | 22.2 | 11.95
Composição Auxiliar | 88264 | SINAPI | ELETRICISTA COM ENCARGOS COMPLEMENTARES | SEDI - SERVIÇOS DIVERSOS |  | H | 0.5385 | 26.14 | 14.07
Insumo | 4383 | Próprio | Placa espelho para condulete 3/4" em alumínio, com furo central para passagem de cabos | Material |  | UN | 1 | 4.07 | 4.07
|  |  |  | MO sem LS => | 19.97 | LS => | 0 | MO com LS => | 19.97
|  |  |  | Valor do BDI => | 7.08 |  | Valor com BDI => |  | 37.17
[6 empty] | Quant. => | 3 | Preço Total => | 111.51
15.6 |  |  | Quadro de baixa tensão | [5 empty] | 23451.94
15.6.1 | Código | Banco | Descrição | Tipo |  | Und | Quant. | Valor Unit | Total
Composição | INEL.000028 | Próprio | Fornecimento e Instalação de Minidisjuntor modular DIN 1x16A curva C, Icc mín=6,0kA (220V). Ref: A9F74116 Acti 9 da SCHNEIDER ELETRIC ou equivalentes técnicos | INEL - INSTALAÇÃO ELÉTRICA/ELETRIFICAÇÃO E ILUMINAÇÃO EXTERNA |  | UN | 1 | 15.06 | 15.06
Composição Auxiliar | 88247 | SINAPI | AUXILIAR DE ELETRICISTA COM ENCARGOS COMPLEMENTARES | SEDI - SERVIÇOS DIVERSOS |  | H | 0.048 | 22.2 | 1.06
Composição Auxiliar | 88264 | SINAPI | ELETRICISTA COM ENCARGOS COMPLEMENTARES | SEDI - SERVIÇOS DIVERSOS |  | H | 0.048 | 26.14 | 1.25
Insumo | 1570 | SINAPI | TERMINAL A COMPRESSAO EM COBRE ESTANHADO PARA CABO 2,5 MM2, 1 FURO E 1 COMPRESSAO, PARA PARAFUSO DE FIXACAO M5 | Material |  | UN | 2 | 1.05 | 2.1
Insumo | 35 | Próprio | Minidisjuntor modular DIN 1x16A curva C, Icc mín=6,0kA (220V). Ref: A9F74116 Acti 9 da SCHNEIDER ELETRIC ou equivalentes técnicos | Material |  | UN | 1 | 10.65 | 10.65
|  |  |  | MO sem LS => | 1.77 | LS => | 0 | MO com LS => | 1.77
|  |  |  | Valor do BDI => | 3.54 |  | Valor com BDI => |  | 18.6
[6 empty] | Quant. => | 10 | Preço Total => | 186
15.6.2 | Código | Banco | Descrição | Tipo |  | Und | Quant. | Valor Unit | Total
Composição | 93660 | SINAPI | DISJUNTOR BIPOLAR TIPO DIN, CORRENTE NOMINAL DE 10A - FORNECIMENTO E INSTALAÇÃO. AF_10/2020 | INEL - INSTALAÇÃO ELÉTRICA/ELETRIFICAÇÃO E ILUMINAÇÃO EXTERNA |  | UN | 1 | 58.16 | 58.16
Composição Auxiliar | 88247 | SINAPI | AUXILIAR DE ELETRICISTA COM ENCARGOS COMPLEMENTARES | SEDI - SERVIÇOS DIVERSOS |  | H | 0.0703 | 22.2 | 1.56
Composição Auxiliar | 88264 | SINAPI | ELETRICISTA COM ENCARGOS COMPLEMENTARES | SEDI - SERVIÇOS DIVERSOS |  | H | 0.0703 | 26.14 | 1.83
Insumo | 1570 | SINAPI | TERMINAL A COMPRESSAO EM COBRE ESTANHADO PARA CABO 2,5 MM2, 1 FURO E 1 COMPRESSAO, PARA PARAFUSO DE FIXACAO M5 | Material |  | UN | 2 | 1.05 | 2.1
Insumo | 34616 | SINAPI | DISJUNTOR TIPO DIN/IEC, BIPOLAR DE 6 ATE 32A | Material |  | UN | 1 | 52.67 | 52.67
|  |  |  | MO sem LS => | 2.6 | LS => | 0 | MO com LS => | 2.6
|  |  |  | Valor do BDI => | 13.69 |  | Valor com BDI => |  | 71.85
[6 empty] | Quant. => | 1 | Preço Total => | 71.85
15.6.3 | Código | Banco | Descrição | Tipo |  | Und | Quant. | Valor Unit | Total
Composição | 93670 | SINAPI | DISJUNTOR TRIPOLAR TIPO DIN, CORRENTE NOMINAL DE 25A - FORNECIMENTO E INSTALAÇÃO. AF_10/2020 | INEL - INSTALAÇÃO ELÉTRICA/ELETRIFICAÇÃO E ILUMINAÇÃO EXTERNA |  | UN | 1 | 78.21 | 78.21
Composição Auxiliar | 88247 | SINAPI | AUXILIAR DE ELETRICISTA COM ENCARGOS COMPLEMENTARES | SEDI - SERVIÇOS DIVERSOS |  | H | 0.1988 | 22.2 | 4.41
Composição Auxiliar | 88264 | SINAPI | ELETRICISTA COM ENCARGOS COMPLEMENTARES | SEDI - SERVIÇOS DIVERSOS |  | H | 0.1988 | 26.14 | 5.19
Insumo | 1571 | SINAPI | TERMINAL A COMPRESSAO EM COBRE ESTANHADO PARA CABO 4 MM2, 1 FURO E 1 COMPRESSAO, PARA PARAFUSO DE FIXACAO M5 | Material |  | UN | 3 | 1.36 | 4.08
Insumo | 34709 | SINAPI | DISJUNTOR TIPO DIN/IEC, TRIPOLAR DE 10 ATE 50A | Material |  | UN | 1 | 64.53 | 64.53
|  |  |  | MO sem LS => | 7.36 | LS => | 0 | MO com LS => | 7.36
|  |  |  | Valor do BDI => | 18.41 |  | Valor com BDI => |  | 96.62
[6 empty] | Quant. => | 2 | Preço Total => | 193.24
15.6.4 | Código | Banco | Descrição | Tipo |  | Und | Quant. | Valor Unit | Total
Composição | INEL.000580 | Próprio | Fornecimento e Instalação de Sistema de proteção. Incluso: 4 protetores contra surto (3F + N) VCL SLIM 20 KA/127 – 230 V com 4 metros de cabos flexíveis de bitola #16mm² | INEL - INSTALAÇÃO ELÉTRICA/ELETRIFICAÇÃO E ILUMINAÇÃO EXTERNA |  | un | 1 | 412.43 | 412.43
Composição Auxiliar | 88264 | SINAPI | ELETRICISTA COM ENCARGOS COMPLEMENTARES | SEDI - SERVIÇOS DIVERSOS |  | H | 1.5 | 26.14 | 39.21
Composição Auxiliar | 88247 | SINAPI | AUXILIAR DE ELETRICISTA COM ENCARGOS COMPLEMENTARES | SEDI - SERVIÇOS DIVERSOS |  | H | 1.5 | 22.2 | 33.3
Insumo | 39469 | SINAPI | DISPOSITIVO DPS CLASSE II, 1 POLO, TENSAO MAXIMA DE 275 V, CORRENTE MAXIMA DE *20* KA (TIPO AC) | Material |  | UN | 4 | 71.63 | 286.52
Insumo | 995 | SINAPI | CABO DE COBRE, FLEXIVEL, CLASSE 4 OU 5, ISOLACAO EM PVC/A, ANTICHAMA BWF-B, COBERTURA PVC-ST1, ANTICHAMA BWF-B, 1 CONDUTOR, 0,6/1 KV, SECAO NOMINAL 16 MM2 | Material |  | M | 4 | 13.35 | 53.4
|  |  |  | MO sem LS => | 55.65 | LS => | 0 | MO com LS => | 55.65
|  |  |  | Valor do BDI => | 97.08 |  | Valor com BDI => |  | 509.51
[6 empty] | Quant. => | 18 | Preço Total => | 9171.18
15.6.5 | Código | Banco | Descrição | Tipo |  | Und | Quant. | Valor Unit | Total
Composição | INEL.000386 | Próprio | Fornecimento e aplicação de anilha de identificação de circuitos/cabos | INEL - INSTALAÇÃO ELÉTRICA/ELETRIFICAÇÃO E ILUMINAÇÃO EXTERNA |  | UN | 1 | 0.74 | 0.74
Composição Auxiliar | 88264 | SINAPI | ELETRICISTA COM ENCARGOS COMPLEMENTARES | SEDI - SERVIÇOS DIVERSOS |  | H | 0.02 | 26.14 | 0.52
Insumo | 2333 | Próprio | Anilha de Identificação de cabos | Material |  | unid. | 1 | 0.22 | 0.22
|  |  |  | MO sem LS => | 0.41 | LS => | 0 | MO com LS => | 0.41
|  |  |  | Valor do BDI => | 0.17 |  | Valor com BDI => |  | 0.91
[6 empty] | Quant. => | 696 | Preço Total => | 633.36
15.6.6 | Código | Banco | Descrição | Tipo |  | Und | Quant. | Valor Unit | Total
Composição | INEL.001609 | Próprio | Fornecimento e aplicação de placa de Identificação de tomadas | INEL - INSTALAÇÃO ELÉTRICA/ELETRIFICAÇÃO E ILUMINAÇÃO EXTERNA |  | unid. | 1 | 0.72 | 0.72
Composição Auxiliar | 88264 | SINAPI | ELETRICISTA COM ENCARGOS COMPLEMENTARES | SEDI - SERVIÇOS DIVERSOS |  | H | 0.01 | 26.14 | 0.26
Insumo | 2334 | Próprio | Placa de Identificação de tomadas | Material |  | unid. | 1 | 0.46 | 0.46
|  |  |  | MO sem LS => | 0.2 | LS => | 0 | MO com LS => | 0.2
|  |  |  | Valor do BDI => | 0.16 |  | Valor com BDI => |  | 0.88
[6 empty] | Quant. => | 57 | Preço Total => | 50.16
15.6.7 | Código | Banco | Descrição | Tipo |  | Und | Quant. | Valor Unit | Total
Composição | INEL.002344 | Próprio | Fornecimento e Instalação de Terminal a compressão para cabos de 2,5 - 6 mm² | INEL - INSTALAÇÃO ELÉTRICA/ELETRIFICAÇÃO E ILUMINAÇÃO EXTERNA |  | un | 1 | 6.19 | 6.19
Composição Auxiliar | 88264 | SINAPI | ELETRICISTA COM ENCARGOS COMPLEMENTARES | SEDI - SERVIÇOS DIVERSOS |  | H | 0.1 | 26.14 | 2.61
Composição Auxiliar | 88247 | SINAPI | AUXILIAR DE ELETRICISTA COM ENCARGOS COMPLEMENTARES | SEDI - SERVIÇOS DIVERSOS |  | H | 0.1 | 22.2 | 2.22
Insumo | 1571 | SINAPI | TERMINAL A COMPRESSAO EM COBRE ESTANHADO PARA CABO 4 MM2, 1 FURO E 1 COMPRESSAO, PARA PARAFUSO DE FIXACAO M5 | Material |  | UN | 1 | 1.36 | 1.36
|  |  |  | MO sem LS => | 3.7 | LS => | 0 | MO com LS => | 3.7
|  |  |  | Valor do BDI => | 1.45 |  | Valor com BDI => |  | 7.64
[6 empty] | Quant. => | 225 | Preço Total => | 1719
15.6.8 | Código | Banco | Descrição | Tipo |  | Und | Quant. | Valor Unit | Total
Composição | 63801 | SBC | CONTATOR 25A 220V 3RT10 26-1AN10 SIEMENS | INSTALACOES ELETRICAS - LEITOS E CABOS |  | UN | 1 | 333.01 | 333.01
Composição Auxiliar | 88247 | SINAPI | AUXILIAR DE ELETRICISTA COM ENCARGOS COMPLEMENTARES | SEDI - SERVIÇOS DIVERSOS |  | H | 0.829 | 22.2 | 18.4
Composição Auxiliar | 88264 | SINAPI | ELETRICISTA COM ENCARGOS COMPLEMENTARES | SEDI - SERVIÇOS DIVERSOS |  | H | 0.829 | 26.14 | 21.67
Insumo | 203061 | SBC | CONTATOR CORRENTE NOMINAL 11KW 400V CATEGORIA AC3 SIEMENS | Material |  | UN | 1 | 292.94 | 292.94
|  |  |  | MO sem LS => | 30.75 | LS => | 0 | MO com LS => | 30.75
|  |  |  | Valor do BDI => | 78.39 |  | Valor com BDI => |  | 411.4
[6 empty] | Quant. => | 3 | Preço Total => | 1234.2
15.6.9 | Código | Banco | Descrição | Tipo |  | Und | Quant. | Valor Unit | Total
Composição | INEL.003134 | Próprio | Fornecimento e Instalação de Programador Horário Coel RTST/20 Bivolt ou equivalente técnico | INEL - INSTALAÇÃO ELÉTRICA/ELETRIFICAÇÃO E ILUMINAÇÃO EXTERNA |  | UN | 1 | 220.45 | 220.45
Composição Auxiliar | 88247 | SINAPI | AUXILIAR DE ELETRICISTA COM ENCARGOS COMPLEMENTARES | SEDI - SERVIÇOS DIVERSOS |  | H | 0.0168 | 22.2 | 0.37
Composição Auxiliar | 88264 | SINAPI | ELETRICISTA COM ENCARGOS COMPLEMENTARES | SEDI - SERVIÇOS DIVERSOS |  | H | 0.0168 | 26.14 | 0.43
Insumo | 6138 | Próprio | Programador Horário Coel RTST/20 Bivolt ou equivalente técnico | Material |  | UN | 1 | 219.65 | 219.65
|  |  |  | MO sem LS => | 0.61 | LS => | 0 | MO com LS => | 0.61
|  |  |  | Valor do BDI => | 51.89 |  | Valor com BDI => |  | 272.34
[6 empty] | Quant. => | 1 | Preço Total => | 272.34
15.6.10 | Código | Banco | Descrição | Tipo |  | Und | Quant. | Valor Unit | Total
Composição | 64560 | SBC | CONTATOR AUXILIAR (2NA+2NF)6A, 3RH112 SIEMENS | INSTALACOES ELETRICAS - QUADROS |  | UN | 1 | 160.54 | 160.54
Composição Auxiliar | 88247 | SINAPI | AUXILIAR DE ELETRICISTA COM ENCARGOS COMPLEMENTARES | SEDI - SERVIÇOS DIVERSOS |  | H | 0.487 | 22.2 | 10.81
Composição Auxiliar | 88264 | SINAPI | ELETRICISTA COM ENCARGOS COMPLEMENTARES | SEDI - SERVIÇOS DIVERSOS |  | H | 0.487 | 26.14 | 12.73
Insumo | 36497 | SBC | CONTATOR AUXILIAR 2NA + 2NF, 6A 3RH1122-1AN10 SIEMENS | Material |  | UN | 1 | 137 | 137
|  |  |  | MO sem LS => | 18.06 | LS => | 0 | MO com LS => | 18.06
|  |  |  | Valor do BDI => | 37.79 |  | Valor com BDI => |  | 198.33
[6 empty] | Quant. => | 6 | Preço Total => | 1189.98
15.6.11 | Código | Banco | Descrição | Tipo |  | Und | Quant. | Valor Unit | Total
Composição | INEL.003135 | Próprio | Fornecimento e Instalação de Disjuntor motor trifásico, corrente máxima 40A, faixa de ajuste de 20 até 25 A, AC-3, tensão de operação 690 V. | INEL - INSTALAÇÃO ELÉTRICA/ELETRIFICAÇÃO E ILUMINAÇÃO EXTERNA |  | un | 1 | 426.19 | 426.19
Composição Auxiliar | 88264 | SINAPI | ELETRICISTA COM ENCARGOS COMPLEMENTARES | SEDI - SERVIÇOS DIVERSOS |  | H | 0.4 | 26.14 | 10.45
Composição Auxiliar | 88247 | SINAPI | AUXILIAR DE ELETRICISTA COM ENCARGOS COMPLEMENTARES | SEDI - SERVIÇOS DIVERSOS |  | H | 0.4 | 22.2 | 8.88
Insumo | 6140 | Próprio | Disjuntor motor trifásico, corrente máxima 40A, faixa de ajuste de 20 até 25 A, AC-3, tensão de operação 690 V. | Material |  | un | 1 | 406.86 | 406.86
|  |  |  | MO sem LS => | 14.83 | LS => | 0 | MO com LS => | 14.83
|  |  |  | Valor do BDI => | 100.32 |  | Valor com BDI => |  | 526.51
[6 empty] | Quant. => | 2 | Preço Total => | 1053.02
15.6.12 | Código | Banco | Descrição | Tipo |  | Und | Quant. | Valor Unit | Total
Composição | INEL.002478 | Próprio | Chave comutadora/seletora com 1 polo e 2 posições para 25 A | INEL - INSTALAÇÃO ELÉTRICA/ELETRIFICAÇÃO E ILUMINAÇÃO EXTERNA |  | UN | 1 | 40.62 | 40.62
Composição Auxiliar | 88264 | SINAPI | ELETRICISTA COM ENCARGOS COMPLEMENTARES | SEDI - SERVIÇOS DIVERSOS |  | H | 0.4 | 26.14 | 10.45
Composição Auxiliar | 88247 | SINAPI | AUXILIAR DE ELETRICISTA COM ENCARGOS COMPLEMENTARES | SEDI - SERVIÇOS DIVERSOS |  | H | 0.4 | 22.2 | 8.88
Insumo | 4381 | Próprio | Chave seletora 1 pólo 2 posições, com manopla curta | Material |  | UN | 1 | 21.29 | 21.29
|  |  |  | MO sem LS => | 14.83 | LS => | 0 | MO com LS => | 14.83
|  |  |  | Valor do BDI => | 9.56 |  | Valor com BDI => |  | 50.18
[6 empty] | Quant. => | 2 | Preço Total => | 100.36
15.6.13 | Código | Banco | Descrição | Tipo |  | Und | Quant. | Valor Unit | Total
Composição | INEL.002479 | Próprio | Chave comutadora/seletora com 1 polo e 3 posições para 25 A | INEL - INSTALAÇÃO ELÉTRICA/ELETRIFICAÇÃO E ILUMINAÇÃO EXTERNA |  | UN | 1 | 46.92 | 46.92
Composição Auxiliar | 88264 | SINAPI | ELETRICISTA COM ENCARGOS COMPLEMENTARES | SEDI - SERVIÇOS DIVERSOS |  | H | 0.4 | 26.14 | 10.45
Composição Auxiliar | 88247 | SINAPI | AUXILIAR DE ELETRICISTA COM ENCARGOS COMPLEMENTARES | SEDI - SERVIÇOS DIVERSOS |  | H | 0.4 | 22.2 | 8.88
Insumo | 4382 | Próprio | Chave seletora 1 pólo 3 posições, com manopla curta | Material |  | UN | 1 | 27.59 | 27.59
|  |  |  | MO sem LS => | 14.83 | LS => | 0 | MO com LS => | 14.83
|  |  |  | Valor do BDI => | 11.04 |  | Valor com BDI => |  | 57.96
[6 empty] | Quant. => | 3 | Preço Total => | 173.88
15.6.14 | Código | Banco | Descrição | Tipo |  | Und | Quant. | Valor Unit | Total
Composição | INEL.001252 | Próprio | RELÉ TRIFÁSICO DE SUPERVISÃO DE SEQUENCIA E FALTA DE FASE, TENSÃO 208 A 480VCA. REF.: BVS1 208-480Vca DA COEL OU EQUIVALENTES TÉCNICOS. | INEL - INSTALAÇÃO ELÉTRICA/ELETRIFICAÇÃO E ILUMINAÇÃO EXTERNA |  | un | 1 | 174.32 | 174.32
Composição Auxiliar | 88264 | SINAPI | ELETRICISTA COM ENCARGOS COMPLEMENTARES | SEDI - SERVIÇOS DIVERSOS |  | H | 0.4 | 26.14 | 10.45
Composição Auxiliar | 88247 | SINAPI | AUXILIAR DE ELETRICISTA COM ENCARGOS COMPLEMENTARES | SEDI - SERVIÇOS DIVERSOS |  | H | 0.4 | 22.2 | 8.88
Insumo | 1585 | Próprio | RELÉ TRIFÁSICO DE SUPERVISÃO DE SEQUENCIA E FALTA DE FASE, TENSÃO 208 A 480VCA. REF.: BVS1 208-480Vca DA COEL OU EQUIVALENTES TÉCNICOS. | Material |  | UN | 1 | 154.99 | 154.99
|  |  |  | MO sem LS => | 14.83 | LS => | 0 | MO com LS => | 14.83
|  |  |  | Valor do BDI => | 41.03 |  | Valor com BDI => |  | 215.35
[6 empty] | Quant. => | 1 | Preço Total => | 215.35
15.6.15 | Código | Banco | Descrição | Tipo |  | Und | Quant. | Valor Unit | Total
Composição | INEL.002798 | Próprio | Fornecimento e Instalação de Chave Bóia com acionamento superior/inferior. Grau de proteção: IP-X8. Com cabo PP de 1,2 m de comprimento. | INEL - INSTALAÇÃO ELÉTRICA/ELETRIFICAÇÃO E ILUMINAÇÃO EXTERNA |  | un | 1 | 84.81 | 84.81
Composição Auxiliar | 88264 | SINAPI | ELETRICISTA COM ENCARGOS COMPLEMENTARES | SEDI - SERVIÇOS DIVERSOS |  | H | 1 | 26.14 | 26.14
Composição Auxiliar | 88316 | SINAPI | SERVENTE COM ENCARGOS COMPLEMENTARES | SEDI - SERVIÇOS DIVERSOS |  | H | 1 | 18.93 | 18.93
Insumo | 5026 | Próprio | Chave Bóia com acionamento superior/inferior. Grau de proteção: IP-X8. Com cabo PP de 1,2 m de comprimento | Material |  | UN | 1 | 39.74 | 39.74
|  |  |  | MO sem LS => | 33.99 | LS => | 0 | MO com LS => | 33.99
|  |  |  | Valor do BDI => | 19.96 |  | Valor com BDI => |  | 104.77
[6 empty] | Quant. => | 1 | Preço Total => | 104.77
15.6.16 | Código | Banco | Descrição | Tipo |  | Und | Quant. | Valor Unit | Total
Composição | INHI.000005 | Próprio | Fornecimento e Instalação de Chave de Fluxo para água com conexão de 1 polegada e palhetas de 1 a 6 polegadas | INHI - INSTALAÇÕES HIDROS SANITÁRIAS |  | UN | 1 | 235.23 | 235.23
Composição Auxiliar | 88248 | SINAPI | AUXILIAR DE ENCANADOR OU BOMBEIRO HIDRÁULICO COM ENCARGOS COMPLEMENTARES | SEDI - SERVIÇOS DIVERSOS |  | H | 1 | 19.47 | 19.47
Composição Auxiliar | 88267 | SINAPI | ENCANADOR OU BOMBEIRO HIDRÁULICO COM ENCARGOS COMPLEMENTARES | SEDI - SERVIÇOS DIVERSOS |  | H | 1 | 22.94 | 22.94
Insumo | 25 | Próprio | Chave de Fluxo para água com conexao de 1 polegada e palhetas de 1 a 6 polegadas. Ref.: IMP-23 da Cibracon | Material |  | UN | 1 | 192.82 | 192.82
|  |  |  | MO sem LS => | 32.51 | LS => | 0 | MO com LS => | 32.51
|  |  |  | Valor do BDI => | 55.37 |  | Valor com BDI => |  | 290.6
[6 empty] | Quant. => | 1 | Preço Total => | 290.6
15.6.17 | Código | Banco | Descrição | Tipo |  | Und | Quant. | Valor Unit | Total
Composição | INHI.000004 | Próprio | Fornecimento e Instalação de Pressostato Diferencial para água, range 25-50 PSI | INHI - INSTALAÇÕES HIDROS SANITÁRIAS |  | UN | 1 | 783.31 | 783.31
Composição Auxiliar | 88248 | SINAPI | AUXILIAR DE ENCANADOR OU BOMBEIRO HIDRÁULICO COM ENCARGOS COMPLEMENTARES | SEDI - SERVIÇOS DIVERSOS |  | H | 0.5 | 19.47 | 9.73
Composição Auxiliar | 88267 | SINAPI | ENCANADOR OU BOMBEIRO HIDRÁULICO COM ENCARGOS COMPLEMENTARES | SEDI - SERVIÇOS DIVERSOS |  | H | 0.5 | 22.94 | 11.47
Insumo | 24 | Próprio | Pressostato Diferencial para água, range 25-50 PSI. Ref.:DXW-11-153-3 da DWYER | Material |  | UN | 1 | 762.11 | 762.11
|  |  |  | MO sem LS => | 16.25 | LS => | 0 | MO com LS => | 16.25
|  |  |  | Valor do BDI => | 184.39 |  | Valor com BDI => |  | 967.7
[6 empty] | Quant. => | 2 | Preço Total => | 1935.4
15.6.18 | Código | Banco | Descrição | Tipo |  | Und | Quant. | Valor Unit | Total
Composição | INEL.000059 | Próprio | Fornecimento e Instalação de Sinaleiro Led 22mm | INEL - INSTALAÇÃO ELÉTRICA/ELETRIFICAÇÃO E ILUMINAÇÃO EXTERNA |  | UN | 1 | 23.04 | 23.04
Composição Auxiliar | 88247 | SINAPI | AUXILIAR DE ELETRICISTA COM ENCARGOS COMPLEMENTARES | SEDI - SERVIÇOS DIVERSOS |  | H | 0.2 | 22.2 | 4.44
Composição Auxiliar | 88264 | SINAPI | ELETRICISTA COM ENCARGOS COMPLEMENTARES | SEDI - SERVIÇOS DIVERSOS |  | H | 0.2 | 26.14 | 5.22
Insumo | 73 | Próprio | Sinaleiro Led 22mm. Tensão de 24VCA. Proteção IP65. Ref. L20-R8 da Metaltex ou equivalentes técnicos | Material |  | UN | 1 | 13.38 | 13.38
|  |  |  | MO sem LS => | 7.41 | LS => | 0 | MO com LS => | 7.41
|  |  |  | Valor do BDI => | 5.42 |  | Valor com BDI => |  | 28.46
[6 empty] | Quant. => | 7 | Preço Total => | 199.22
15.6.19 | Código | Banco | Descrição | Tipo |  | Und | Quant. | Valor Unit | Total
Composição | INEL.002319 | Próprio | Adequação de quadro elétrico (retirada de disjuntores, organização e identificação) | INEL - INSTALAÇÃO ELÉTRICA/ELETRIFICAÇÃO E ILUMINAÇÃO EXTERNA |  | un | 1 | 290.04 | 290.04
Composição Auxiliar | 88264 | SINAPI | ELETRICISTA COM ENCARGOS COMPLEMENTARES | SEDI - SERVIÇOS DIVERSOS |  | H | 6 | 26.14 | 156.84
Composição Auxiliar | 88247 | SINAPI | AUXILIAR DE ELETRICISTA COM ENCARGOS COMPLEMENTARES | SEDI - SERVIÇOS DIVERSOS |  | H | 6 | 22.2 | 133.2
|  |  |  | MO sem LS => | 222.6 | LS => | 0 | MO com LS => | 222.6
|  |  |  | Valor do BDI => | 68.27 |  | Valor com BDI => |  | 358.31
[6 empty] | Quant. => | 13 | Preço Total => | 4658.03
16 |  |  | LIMPEZA FINAL DE OBRA | [5 empty] | 14041.22
16.1 | Código | Banco | Descrição | Tipo |  | Und | Quant. | Valor Unit | Total
Composição | SEDI.000095 | Próprio | LIMPEZA FINAL DA OBRA | SEDI - SERVIÇOS DIVERSOS |  | m² | 1 | 3.31 | 3.31
Composição Auxiliar | 88316 | SINAPI | SERVENTE COM ENCARGOS COMPLEMENTARES | SEDI - SERVIÇOS DIVERSOS |  | H | 0.14 | 18.93 | 2.65
Insumo | 3 | SINAPI | ACIDO CLORIDRICO / ACIDO MURIATICO, DILUICAO 10% A 12% PARA USO EM LIMPEZA | Material |  | L | 0.05 | 13.36 | 0.66
|  |  |  | MO sem LS => | 1.88 | LS => | 0 | MO com LS => | 1.88
|  |  |  | Valor do BDI => | 0.77 |  | Valor com BDI => |  | 4.08
[6 empty] | Quant. => | 2848.12 | Preço Total => | 11620.32
16.2 | Código | Banco | Descrição | Tipo |  | Und | Quant. | Valor Unit | Total
Composição | SERT.000077 | Próprio | As Built | SERT - SERVIÇOS TÉCNICOS |  | m² | 1 | 0.69 | 0.69
Composição Auxiliar | 90773 | SINAPI | DESENHISTA COPISTA COM ENCARGOS COMPLEMENTARES | SEDI - SERVIÇOS DIVERSOS |  | H | 0.058 | 11.92 | 0.69
|  |  |  | MO sem LS => | 0.57 | LS => | 0 | MO com LS => | 0.57
|  |  |  | Valor do BDI => | 0.16 |  | Valor com BDI => |  | 0.85
[6 empty] | Quant. => | 2848.12 | Preço Total => | 2420.9
17 |  |  | DESMOBILIZAÇÃO | [5 empty] | 3585.95
17.1 | Código | Banco | Descrição | Tipo |  | Und | Quant. | Valor Unit | Total
Composição | CANT.000017 | Próprio | DESMOBILIZAÇÃO DE CANTEIRO DE OBRAS | CANT - CANTEIRO DE OBRAS |  | UN | 1 | 2902.67 | 2902.67
Composição Auxiliar | 88273 | SINAPI | MARCENEIRO COM ENCARGOS COMPLEMENTARES | SEDI - SERVIÇOS DIVERSOS |  | H | 3.13 | 22.05 | 69.01
Composição Auxiliar | 88267 | SINAPI | ENCANADOR OU BOMBEIRO HIDRÁULICO COM ENCARGOS COMPLEMENTARES | SEDI - SERVIÇOS DIVERSOS |  | H | 9.91 | 22.94 | 227.33
Composição Auxiliar | 88264 | SINAPI | ELETRICISTA COM ENCARGOS COMPLEMENTARES | SEDI - SERVIÇOS DIVERSOS |  | H | 14.08 | 26.14 | 368.05
Composição Auxiliar | 88261 | SINAPI | CARPINTEIRO DE ESQUADRIA COM ENCARGOS COMPLEMENTARES | SEDI - SERVIÇOS DIVERSOS |  | H | 8.86 | 22.33 | 197.84
Composição Auxiliar | 88239 | SINAPI | AJUDANTE DE CARPINTEIRO COM ENCARGOS COMPLEMENTARES | SEDI - SERVIÇOS DIVERSOS |  | H | 8.86 | 19.93 | 176.57
Composição Auxiliar | 88325 | SINAPI | VIDRACEIRO COM ENCARGOS COMPLEMENTARES | SEDI - SERVIÇOS DIVERSOS |  | H | 6.26 | 21.09 | 132.02
Composição Auxiliar | 88310 | SINAPI | PINTOR COM ENCARGOS COMPLEMENTARES | SEDI - SERVIÇOS DIVERSOS |  | H | 6.78 | 24.91 | 168.88
Composição Auxiliar | 88247 | SINAPI | AUXILIAR DE ELETRICISTA COM ENCARGOS COMPLEMENTARES | SEDI - SERVIÇOS DIVERSOS |  | H | 28.17 | 22.2 | 625.37
Composição Auxiliar | 88316 | SINAPI | SERVENTE COM ENCARGOS COMPLEMENTARES | SEDI - SERVIÇOS DIVERSOS |  | H | 49.53 | 18.93 | 937.6
|  |  |  | MO sem LS => | 2149.53 | LS => | 0 | MO com LS => | 2149.53
|  |  |  | Valor do BDI => | 683.28 |  | Valor com BDI => |  | 3585.95
[6 empty] | Quant. => | 1 | Preço Total => | 3585.95
[5 empty] | Total sem BDI |  | 951771.02
[5 empty] | Total do BDI |  | 223856.94
[5 empty] | Total Geral |  | 1175627.96

## Curva ABC de Serviços
|  | Obra | Bancos | B.D.I. |  |  | Encargos Sociais
|  | OS14_REFORMA CAMPUS COMBURÁ_NÃO DESONERADO_R02 | SINAPI - 02/2023 - Mato Grosso do Sul SBC - 03/2023 - Mato Grosso do Sul | 23,54% |  |  | Não Desonerado: 0,00%
Curva ABC de Serviços
Código | Banco | Descrição | Tipo | Und | Quant. | Valor Unit | Total | Peso (%) | Peso Acumulado (%)
ESQV.000385 | Próprio | GUARDA-CORPO EM ALUMÍNIO, MONTANTES VERTICAIS EM BARRA CHATA, FECHAMENTO DE GUARDA-CORPO EM TELA ARTÍSTICA QUADRICULADA COM MOLDURA EM BAGUETES METÁLICOS. ACABAMENTO EM PINTURA ELETROSTÁTICA COR BRANCA - ALTURA TOTAL 1,10 DO PISO ACABADO. INSTALAR JUNTO COM CORRIMÃO DUPLO EM ALUMÍNIO Ø 1 1/2", HASTE DE FIXAÇÃO EM BARRA CHATA E=3mm | ESQV - ESQUADRIAS/FERRAGENS/VIDROS | M | 76.81 | 1525.15 | 117146.77 | 9.96 | 9.96
88497 | SINAPI | APLICAÇÃO E LIXAMENTO DE MASSA LÁTEX EM PAREDES, DUAS DEMÃOS. AF_06/2014 | PINT - PINTURAS | m² | 3439.8 | 20.05 | 68967.99 | 5.87 | 15.83
88489 | SINAPI | APLICAÇÃO MANUAL DE PINTURA COM TINTA LÁTEX ACRÍLICA EM PAREDES, DUAS DEMÃOS. AF_06/2014 | PINT - PINTURAS | m² | 3439.8 | 18.29 | 62913.94 | 5.35 | 21.18
ESQV.000697 | Próprio | PORTA DE MADEIRA SEMI-OCA DE ABRIR, SEM VISOR 90X210CM, ESPESSURA DE 3,5CM, ITENS INCLUSOS: DOBRADIÇAS, MONTAGEM E INSTALAÇÃO DO BATENTE, FECHADURA DE EMBUTIR COM CILINDRO, MAÇANETA TIPO ALAVANCA, INTERNA, COMPLETA, FORNECIMENTO E INSTALAÇÃO - FOLHA COM ACABAMENTO EM PINTURA COM TINTA ESMALTE | ESQV - ESQUADRIAS/FERRAGENS/VIDROS | UN | 37 | 1663.24 | 61539.88 | 5.23 | 26.42
88496 | SINAPI | APLICAÇÃO E LIXAMENTO DE MASSA LÁTEX EM TETO, DUAS DEMÃOS. AF_06/2014 | PINT - PINTURAS | m² | 1562.02 | 34.23 | 53467.94 | 4.55 | 30.97
94295 | SINAPI | MESTRE DE OBRAS COM ENCARGOS COMPLEMENTARES | SEDI - SERVIÇOS DIVERSOS | MES | 6 | 7398.26 | 44389.56 | 3.78 | 34.74
102253 | SINAPI | DIVISORIA SANITÁRIA, TIPO CABINE, EM GRANITO CINZA POLIDO, ESP = 3CM, ASSENTADO COM ARGAMASSA COLANTE AC III-E, EXCLUSIVE FERRAGENS. AF_01/2021 | PARE - PAREDES/PAINEIS | m² | 37.92 | 1112.71 | 42193.96 | 3.59 | 38.33
INEL.001847 | Próprio | BLOCO AUTONOMO P/ SINALIZACAO DE SAIDA DE EMERGÊNCIA DE PAREDE | INEL - INSTALAÇÃO ELÉTRICA/ELETRIFICAÇÃO E ILUMINAÇÃO EXTERNA | UN | 110 | 362.65 | 39891.5 | 3.39 | 41.72
93567 | SINAPI | ENGENHEIRO CIVIL DE OBRA PLENO COM ENCARGOS COMPLEMENTARES | SEDI - SERVIÇOS DIVERSOS | MES | 6 | 5482.98 | 32897.88 | 2.8 | 44.52
88486 | SINAPI | APLICAÇÃO MANUAL DE PINTURA COM TINTA LÁTEX PVA EM TETO, DUAS DEMÃOS. AF_06/2014 | PINT - PINTURAS | m² | 1562.02 | 17.61 | 27507.17 | 2.34 | 46.86
ESQV.000070 | Próprio | PM 2 - Fornecimento e instalação de porta de madeira lisa, de abrir, com alisar e marco (dimensões 0,90 m x 2,10 m - completa com ferragens, fechaduras e maçanetas tipo alavanca) acabamento em pintura com tinta esmalte na cor branca, completa com marco, contramarco e guarnições. Dobradiças em metal alumínio natural, com parafusos de fixação e fechadura de alavanca com pegador cromado. PORTA para sanitário PNE, incluindo bate macas em chapa de inox escovado e barra de apoio em aço inox (NBR 9050/2015) | ESQV - ESQUADRIAS/FERRAGENS/VIDROS | un | 8 | 2843.33 | 22746.64 | 1.93 | 48.8
101404 | SINAPI | ENGENHEIRO ELETRICISTA COM ENCARGOS COMPLEMENTARES | SEDI - SERVIÇOS DIVERSOS | MES | 6 | 3664.69 | 21988.14 | 1.87 | 50.67
SEOP.000109 | Próprio | REMANEJAMENTO DE MOBILIÁRIO | SEOP - SERVIÇOS OPERACIONAIS | un | 550 | 38.86 | 21373 | 1.82 | 52.48
INEL.000524 | Próprio | Eletroduto em F.G. aparente em parede e pintado com tinta de esmalte sintético na cor da parede e anti-ferrugem Ø 3/4" | INEL - INSTALAÇÃO ELÉTRICA/ELETRIFICAÇÃO E ILUMINAÇÃO EXTERNA | m | 1016 | 19.03 | 19334.48 | 1.64 | 54.13
101726 | SINAPI | PISO EM LADRILHO HIDRÁULICO APLICADO EM AMBIENTES INTERNOS DE ÁREA ENTRE 5 E 15 M², INCLUSO APLICAÇÃO DE RESINA. AF_09/2020 | PISO - PISOS | m² | 85 | 216.24 | 18380.4 | 1.56 | 55.69
SERP.000002 | Próprio | Fornecimento, instalação e remoção de lona plástica para proteção dos móveis, equipamentos e piso | SERP - SERVIÇOS PRELIMINARES | m² | 1500 | 10.89 | 16335 | 1.39 | 57.08
PPCI.000017 | Próprio | CORRIMÃO DUPLO EM AÇO GALVANIZADO DIÂMETRO 1.1/2", HASTE DE FIXAÇÃO EM BARRA CHATA E=3MM, CHUMBADO EM ALVENARIA | INES - INSTALAÇÕES ESPECIAIS | m | 63.75 | 240.44 | 15328.05 | 1.3 | 58.39
INHI.002374 | Próprio | RESERVATÓRIO TIPO CISTERNA COM CAPAC. 20.000 LITROS - FORNECIMENTO E INSTALAÇÃO | INHI - INSTALAÇÕES HIDROS SANITÁRIAS | UN | 1 | 15106.66 | 15106.66 | 1.28 | 59.67
91926 | SINAPI | CABO DE COBRE FLEXÍVEL ISOLADO, 2,5 MM², ANTI-CHAMA 450/750 V, PARA CIRCUITOS TERMINAIS - FORNECIMENTO E INSTALAÇÃO. AF_12/2015 | INEL - INSTALAÇÃO ELÉTRICA/ELETRIFICAÇÃO E ILUMINAÇÃO EXTERNA | M | 3255 | 4.64 | 15103.2 | 1.28 | 60.96
87260 | SINAPI | REVESTIMENTO CERÂMICO PARA PISO COM PLACAS TIPO PORCELANATO DE DIMENSÕES 45X45 CM APLICADA EM AMBIENTES DE ÁREA MAIOR QUE 10 M². AF_06/2014 | PISO - PISOS | m² | 93 | 162.34 | 15097.62 | 1.28 | 62.24
PPCI.000243 | Próprio | HIDRANTE DE PAREDE C/ABRIGO 45X60X17CM MANGUEIRAS TIPO II, 1.1/2 15M E ESG. DIAMETRO 13MM | INES - INSTALAÇÕES ESPECIAIS | UN | 6 | 2500.52 | 15003.12 | 1.28 | 63.52
INEL.002317 | Próprio | Fornecimento e instalação de Luminária sobrepor Retangular Alumínio cor branca com refletor + aletas, soquete G13 para duas lâmpadas T8 120cm LED Bivolt. | INEL - INSTALAÇÃO ELÉTRICA/ELETRIFICAÇÃO E ILUMINAÇÃO EXTERNA | UN | 61 | 244.15 | 14893.15 | 1.27 | 64.78
PARE.000073 | Próprio | PAREDE COM PLACAS DE GESSO ACARTONADO (DRYWALL), PARA USO INTERNO, COM DUAS FACES SIMPLES E ESTRUTURA METÁLICA COM GUIAS SIMPLES, COM VÃOS E=12CM - CHAPA STANDART | PARE - PAREDES/PAINEIS | m² | 61.47 | 221.33 | 13605.15 | 1.16 | 65.94
ESQV.000913 | Próprio | Porta de abrir 1 folha em alumínio na cor branca, venezianada. Fixação em divisória de granito. Dobradiças em metal em aluminio natural, com parafusos de fixação e fechadura tipo ocupado/livre. | ESQV - ESQUADRIAS/FERRAGENS/VIDROS | m² | 13.05 | 1037.05 | 13533.5 | 1.15 | 67.09
101907 | SINAPI | EXTINTOR DE INCÊNDIO PORTÁTIL COM CARGA DE CO2 DE 6 KG, CLASSE BC - FORNECIMENTO E INSTALAÇÃO. AF_10/2020_P | INES - INSTALAÇÕES ESPECIAIS | UN | 12 | 989.51 | 11874.12 | 1.01 | 68.1
SEDI.000095 | Próprio | LIMPEZA FINAL DA OBRA | SEDI - SERVIÇOS DIVERSOS | m² | 2848.12 | 4.08 | 11620.32 | 0.99 | 69.09
88485 | SINAPI | APLICAÇÃO DE FUNDO SELADOR ACRÍLICO EM PAREDES, UMA DEMÃO. AF_06/2014 | PINT - PINTURAS | m² | 3439.8 | 3.33 | 11454.53 | 0.97 | 70.06
CANT.000016 | Próprio | MOBILIZAÇÃO DE CANTEIRO DE OBRAS | CANT - CANTEIRO DE OBRAS | UN | 1 | 10612.98 | 10612.98 | 0.9 | 70.97
87630 | SINAPI | CONTRAPISO EM ARGAMASSA TRAÇO 1:4 (CIMENTO E AREIA), PREPARO MECÂNICO COM BETONEIRA 400 L, APLICADO EM ÁREAS SECAS SOBRE LAJE, ADERIDO, ACABAMENTO NÃO REFORÇADO, ESPESSURA 3CM. AF_07/2021 | PISO - PISOS | m² | 215.11 | 49.03 | 10546.84 | 0.9 | 71.86
97633 | SINAPI | DEMOLIÇÃO DE REVESTIMENTO CERÂMICO, DE FORMA MANUAL, SEM REAPROVEITAMENTO. AF_12/2017 | SERP - SERVIÇOS PRELIMINARES | m² | 397.5 | 24.25 | 9639.37 | 0.82 | 72.68
93210 | SINAPI | EXECUÇÃO DE REFEITÓRIO EM CANTEIRO DE OBRA EM CHAPA DE MADEIRA COMPENSADA, NÃO INCLUSO MOBILIÁRIO E EQUIPAMENTOS. AF_02/2016 | CANT - CANTEIRO DE OBRAS | m² | 12 | 775.37 | 9304.44 | 0.79 | 73.48
100878 | SINAPI | VASO SANITÁRIO SIFONADO COM CAIXA ACOPLADA, LOUÇA BRANCA - PADRÃO ALTO - FORNECIMENTO E INSTALAÇÃO. AF_01/2020 | INHI - INSTALAÇÕES HIDROS SANITÁRIAS | UN | 12 | 765.37 | 9184.44 | 0.78 | 74.26
INEL.000580 | Próprio | Fornecimento e Instalação de Sistema de proteção. Incluso: 4 protetores contra surto (3F + N) VCL SLIM 20 KA/127 – 230 V com 4 metros de cabos flexíveis de bitola #16mm² | INEL - INSTALAÇÃO ELÉTRICA/ELETRIFICAÇÃO E ILUMINAÇÃO EXTERNA | un | 18 | 509.51 | 9171.18 | 0.78 | 75.04
93212 | SINAPI | EXECUÇÃO DE SANITÁRIO E VESTIÁRIO EM CANTEIRO DE OBRA EM CHAPA DE MADEIRA COMPENSADA, NÃO INCLUSO MOBILIÁRIO. AF_02/2016 | CANT - CANTEIRO DE OBRAS | m² | 6 | 1294.13 | 7764.78 | 0.66 | 75.7
COBE.000076 | Próprio | FORRO DE GESSO ACARTONADO RESISTENTE AO FOGO - INCLUSIVE ESTRUTURA DE FIXAÇÃO | COBE - COBERTURA | m² | 92.41 | 83.4 | 7706.99 | 0.66 | 76.35
98459 | SINAPI | TAPUME COM TELHA METÁLICA. AF_05/2018 | CANT - CANTEIRO DE OBRAS | m² | 50 | 152.31 | 7615.5 | 0.65 | 77
95472 | SINAPI | VASO SANITARIO SIFONADO CONVENCIONAL PARA PCD SEM FURO FRONTAL COM LOUÇA BRANCA SEM ASSENTO, INCLUSO CONJUNTO DE LIGAÇÃO PARA BACIA SANITÁRIA AJUSTÁVEL - FORNECIMENTO E INSTALAÇÃO. AF_01/2020 | INHI - INSTALAÇÕES HIDROS SANITÁRIAS | UN | 8 | 905.39 | 7243.12 | 0.62 | 77.62
87273 | SINAPI | REVESTIMENTO CERÂMICO PARA PAREDES INTERNAS COM PLACAS TIPO ESMALTADA EXTRA DE DIMENSÕES 33X45 CM APLICADAS NA ALTURA INTEIRA DAS PAREDES. AF_02/2023_PE | REVE - REVESTIMENTO E TRATAMENTO DE SUPERFÍCIES | m² | 85.58 | 82.85 | 7090.3 | 0.6 | 78.22
100868 | SINAPI | BARRA DE APOIO RETA, EM ACO INOX POLIDO, COMPRIMENTO 80 CM, FIXADA NA PAREDE - FORNECIMENTO E INSTALAÇÃO. AF_01/2020 | INHI - INSTALAÇÕES HIDROS SANITÁRIAS | UN | 16 | 439.98 | 7039.68 | 0.6 | 78.82
100859 | SINAPI | MICTÓRIO SIFONADO LOUÇA BRANCA PARA ENTRADA DE ÁGUA EMBUTIDA  PADRÃO ALTO  FORNECIMENTO E INSTALAÇÃO. AF_01/2020 | INHI - INSTALAÇÕES HIDROS SANITÁRIAS | UN | 6 | 1163.31 | 6979.86 | 0.59 | 79.41
87825 | SINAPI | EMBOÇO OU MASSA ÚNICA EM ARGAMASSA TRAÇO 1:2:8, PREPARO MECÂNICO COM BETONEIRA 400 L, APLICADA MANUALMENTE NAS PAREDES INTERNAS DA SACADA, ESPESSURA DE 25 MM, SEM USO DE TELA METÁLICA DE REFORÇO CONTRA FISSURAÇÃO. AF_06/2014 | REVE - REVESTIMENTO E TRATAMENTO DE SUPERFÍCIES | m² | 84.28 | 79.26 | 6680.03 | 0.57 | 79.98
86881 | SINAPI | SIFÃO DO TIPO GARRAFA EM METAL CROMADO 1 X 1.1/2 - FORNECIMENTO E INSTALAÇÃO. AF_01/2020 | INHI - INSTALAÇÕES HIDROS SANITÁRIAS | UN | 13 | 491.61 | 6390.93 | 0.54 | 80.52
12058 | SBC | ALUGUEL MENSAL CONTAINER-ALMOXARIFADO-6,0x2,4m | INSTALACOES PROVISORIAS | MES | 6 | 1025.38 | 6152.28 | 0.52 | 81.05
88484 | SINAPI | APLICAÇÃO DE FUNDO SELADOR ACRÍLICO EM TETO, UMA DEMÃO. AF_06/2014 | PINT - PINTURAS | m² | 1562.02 | 3.81 | 5951.29 | 0.51 | 81.55
98557 | SINAPI | IMPERMEABILIZAÇÃO DE SUPERFÍCIE COM EMULSÃO ASFÁLTICA, 2 DEMÃOS AF_06/2018 | IMPE - IMPERMEABILIZAÇÕES E PROTEÇÕES DIVERSAS | m² | 100.66 | 56.07 | 5644 | 0.48 | 82.03
SEOP.000361 | Próprio | Baias em tábuas de madeira, com 02 módulos (3,00 x 2,20m) e 02 módulos (1,00x2,20m), separação por alvenaria h=0,90m, cobertura com telha de fibrocimento e fechamento lateral em L com chapa compensada destinado ao armazenamento de resíduos sólidos classe 1, 2, 3 e 4 | SEOP - SERVIÇOS OPERACIONAIS | un | 2 | 2690.68 | 5381.36 | 0.46 | 82.49
22081 | SBC | RETIRADA/DEMOLICAO DE PISO CERAMICO COM REMOCAO ENSACADA | DEMOLICOES | m² | 153.11 | 34.94 | 5349.66 | 0.46 | 82.95
INHI.001816 | Próprio | VÁLVULA HYDRA DE DESCARGA COM BAIXA PRESSÃO - FORNECIMENTO E INSTALAÇÃO | INHI - INSTALAÇÕES HIDROS SANITÁRIAS | UN | 8 | 653.4 | 5227.2 | 0.44 | 83.39
INEL.000442 | Próprio | Cabo de cobre blindado com fita de poliéster para alarme de incêndio 3x1,50mm² e condutor dreno 0,5mm² | INEL - INSTALAÇÃO ELÉTRICA/ELETRIFICAÇÃO E ILUMINAÇÃO EXTERNA | m | 240 | 21.66 | 5198.4 | 0.44 | 83.83
INEL.001019 | Próprio | Fornecimento e instalação de Lâmpadas Tubo Led Bivolt T8 de 18W, 1200mm- Base G13 | INEL - INSTALAÇÃO ELÉTRICA/ELETRIFICAÇÃO E ILUMINAÇÃO EXTERNA | un | 122 | 42.22 | 5150.84 | 0.44 | 84.27
87523 | SINAPI | ALVENARIA DE VEDAÇÃO DE BLOCOS CERÂMICOS FURADOS NA HORIZONTAL DE 9X14X19CM (ESPESSURA 9CM) DE PAREDES COM ÁREA LÍQUIDA MAIOR OU IGUAL A 6M² COM VÃOS E ARGAMASSA DE ASSENTAMENTO COM PREPARO EM BETONEIRA. AF_06/2014 | PARE - PAREDES/PAINEIS | m² | 42.14 | 121.48 | 5119.16 | 0.44 | 84.71
16500 | SBC | PLACA DE RESPONSABILIDADE TECNICA EM OBRAS | DESPESAS LEGAIS | m² | 11.76 | 416.16 | 4894.04 | 0.42 | 85.12
INEL.002319 | Próprio | Adequação de quadro elétrico (retirada de disjuntores, organização e identificação) | INEL - INSTALAÇÃO ELÉTRICA/ELETRIFICAÇÃO E ILUMINAÇÃO EXTERNA | un | 13 | 358.31 | 4658.03 | 0.4 | 85.52
INEL.001645 | Próprio | Fornecimento e instalação de Alarme para Sanitários PNE Com Fio dotado de Botoeira / Acionador Manual e Sirene Audiovisual de Emergência | INEL - INSTALAÇÃO ELÉTRICA/ELETRIFICAÇÃO E ILUMINAÇÃO EXTERNA | CJ | 10 | 451.9 | 4519 | 0.38 | 85.9
202104 | SBC | PISO TATIL ALERTA EM INOX PARAFUSADO COM RANHURAS (BOLINHA) | ACESSIBILIDADE | M | 22.38 | 196.42 | 4395.87 | 0.37 | 86.28
INEL.001351 | Próprio | Fornecimento e Instalação de Central de incêndio endereçável com autonomia para 1h, para 1 laço Classe A, com bateria. Ref: KE-125 Dual da Ilumac ou equivalentes técnicos | INEL - INSTALAÇÃO ELÉTRICA/ELETRIFICAÇÃO E ILUMINAÇÃO EXTERNA | un | 1 | 4357.77 | 4357.77 | 0.37 | 86.65
ESQV.000137 | Próprio | Fornecimento e instalação de porta de vidro, 0,90x2,10 m - completa com ferragem - (incluso puxador quadrado) | ESQV - ESQUADRIAS/FERRAGENS/VIDROS | un | 3 | 1360.26 | 4080.78 | 0.35 | 87
87532 | SINAPI | EMBOÇO, PARA RECEBIMENTO DE CERÂMICA, EM ARGAMASSA TRAÇO 1:2:8, PREPARO MANUAL, APLICADO MANUALMENTE EM FACES INTERNAS DE PAREDES, PARA AMBIENTE COM ÁREA ENTRE 5M2 E 10M2, ESPESSURA DE 20MM, COM EXECUÇÃO DE TALISCAS. AF_06/2014 | REVE - REVESTIMENTO E TRATAMENTO DE SUPERFÍCIES | m² | 85.58 | 46.77 | 4002.57 | 0.34 | 87.34
INHI.001809 | Próprio | TORNEIRA DE MESA BICA ALTA PARA BANCADA COM ACIONAMENTO POR ALAVANCA | INHI - INSTALAÇÕES HIDROS SANITÁRIAS | UN | 8 | 469.35 | 3754.8 | 0.32 | 87.66
PISO.000299 | Próprio | RODAPÉ EM LADRILHO HIDRÁULICO PRETO, ALTURA 15CM | PISO - PISOS | M | 77.39 | 47.32 | 3662.09 | 0.31 | 87.97
95801 | SINAPI | CONDULETE DE ALUMÍNIO, TIPO X, PARA ELETRODUTO DE AÇO GALVANIZADO DN 20 MM (3/4 | INEL - INSTALAÇÃO ELÉTRICA/ELETRIFICAÇÃO E ILUMINAÇÃO EXTERNA | UN | 84 | 43.57 | 3659.88 | 0.31 | 88.28
CANT.000017 | Próprio | DESMOBILIZAÇÃO DE CANTEIRO DE OBRAS | CANT - CANTEIRO DE OBRAS | UN | 1 | 3585.95 | 3585.95 | 0.31 | 88.58
100867 | SINAPI | BARRA DE APOIO RETA, EM ACO INOX POLIDO, COMPRIMENTO 70 CM, FIXADA NA PAREDE - FORNECIMENTO E INSTALAÇÃO. AF_01/2020 | INHI - INSTALAÇÕES HIDROS SANITÁRIAS | UN | 8 | 424.33 | 3394.64 | 0.29 | 88.87
SERP.003208 | Próprio | ELABORAÇÃO DE PROGRAMA - PGR (NR1) | SERP - SERVIÇOS PRELIMINARES | UN | 1 | 3335.58 | 3335.58 | 0.28 | 89.16
97622 | SINAPI | DEMOLIÇÃO DE ALVENARIA DE BLOCO FURADO, DE FORMA MANUAL, SEM REAPROVEITAMENTO. AF_12/2017 | SERP - SERVIÇOS PRELIMINARES | m³ | 53.71 | 60.92 | 3272.01 | 0.28 | 89.43
SEOP.000194 | Próprio | Remoção de instalações elétricas / lógicas | SEOP - SERVIÇOS OPERACIONAIS | m | 320 | 10.08 | 3225.6 | 0.27 | 89.71
INEL.000679 | Próprio | Fornecimento e instalação de Plug | INEL - INSTALAÇÃO ELÉTRICA/ELETRIFICAÇÃO E ILUMINAÇÃO EXTERNA | un | 61 | 52.28 | 3189.08 | 0.27 | 89.98
98671 | SINAPI | PISO EM GRANITO APLICADO EM AMBIENTES INTERNOS. AF_09/2020 | PISO - PISOS | m² | 5.5 | 563.77 | 3100.73 | 0.26 | 90.24
98695 | SINAPI | SOLEIRA EM MÁRMORE, LARGURA 15 CM, ESPESSURA 2,0 CM. AF_09/2020 | PISO - PISOS | M | 20.18 | 152.65 | 3080.47 | 0.26 | 90.51
101905 | SINAPI | EXTINTOR DE INCÊNDIO PORTÁTIL COM CARGA DE ÁGUA PRESSURIZADA DE 10 L, CLASSE A - FORNECIMENTO E INSTALAÇÃO. AF_10/2020_P | INES - INSTALAÇÕES ESPECIAIS | UN | 10 | 306.95 | 3069.5 | 0.26 | 90.77
53876 | SBC | ADAPTADOR DE SAIDA PARA VASO SANITARIO | INSTALACOES HIDRAULICAS - ESGOTO | UN | 19 | 161.28 | 3064.32 | 0.26 | 91.03
INEL.002938 | Próprio | Condulete de Alumínio "X" Ø 3/4" (20mm) sem tampa. Ref: Tramontina ou equivalentes técnicos - Fornecimento e Instalação | INEL - INSTALAÇÃO ELÉTRICA/ELETRIFICAÇÃO E ILUMINAÇÃO EXTERNA | UN | 57 | 52.15 | 2972.55 | 0.25 | 91.28
89712 | SINAPI | TUBO PVC, SERIE NORMAL, ESGOTO PREDIAL, DN 50 MM, FORNECIDO E INSTALADO EM RAMAL DE DESCARGA OU RAMAL DE ESGOTO SANITÁRIO. AF_12/2014 | INHI - INSTALAÇÕES HIDROS SANITÁRIAS | M | 88.68 | 32.91 | 2918.45 | 0.25 | 91.53
INHI.001811 | Próprio | TORNEIRA DE MESA COM FECHAMENTO AUTOMÁTICO CROMADO PARA LAVATÓRIO | INHI - INSTALAÇÕES HIDROS SANITÁRIAS | UN | 12 | 238.08 | 2856.96 | 0.24 | 91.77
89402 | SINAPI | TUBO, PVC, SOLDÁVEL, DN 25MM, INSTALADO EM RAMAL DE DISTRIBUIÇÃO DE ÁGUA - FORNECIMENTO E INSTALAÇÃO. AF_06/2022 | INHI - INSTALAÇÕES HIDROS SANITÁRIAS | M | 179.41 | 15.39 | 2761.11 | 0.23 | 92.01
16744 | SBC | PROGRAMA GERENC.PGRCC RESOLUCAO CONAMA 307/2002 ATE 5.000 M2 | DESPESAS LEGAIS | m² | 2848.12 | 0.91 | 2591.78 | 0.22 | 92.23
89987 | SINAPI | REGISTRO DE GAVETA BRUTO, LATÃO, ROSCÁVEL, 3/4", COM ACABAMENTO E CANOPLA CROMADOS - FORNECIMENTO E INSTALAÇÃO. AF_08/2021 | INHI - INSTALAÇÕES HIDROS SANITÁRIAS | UN | 34 | 74.66 | 2538.44 | 0.22 | 92.44
190429 | SBC | BANCADA EM GRANITO CINZA ANDORINHA | APARELHOS SANITARIOS | m² | 5.04 | 496.7 | 2503.36 | 0.21 | 92.66
89714 | SINAPI | TUBO PVC, SERIE NORMAL, ESGOTO PREDIAL, DN 100 MM, FORNECIDO E INSTALADO EM RAMAL DE DESCARGA OU RAMAL DE ESGOTO SANITÁRIO. AF_12/2014 | INHI - INSTALAÇÕES HIDROS SANITÁRIAS | M | 54.21 | 45.8 | 2482.81 | 0.21 | 92.87
SERT.000077 | Próprio | As Built | SERT - SERVIÇOS TÉCNICOS | m² | 2848.12 | 0.85 | 2420.9 | 0.21 | 93.07
SEES.000174 | Próprio | Remoção de divisória de granito (ou marmore) | SEES - SERVIÇOS ESPECIAIS | m² | 57.95 | 36.83 | 2134.29 | 0.18 | 93.25
86901 | SINAPI | CUBA DE EMBUTIR OVAL EM LOUÇA BRANCA, 35 X 50CM OU EQUIVALENTE - FORNECIMENTO E INSTALAÇÃO. AF_01/2020 | INHI - INSTALAÇÕES HIDROS SANITÁRIAS | UN | 12 | 171.23 | 2054.76 | 0.17 | 93.43
86877 | SINAPI | VÁLVULA EM METAL CROMADO 1.1/2 X 1.1/2 PARA TANQUE OU LAVATÓRIO, COM OU SEM LADRÃO - FORNECIMENTO E INSTALAÇÃO. AF_01/2020 | INHI - INSTALAÇÕES HIDROS SANITÁRIAS | UN | 13 | 157.99 | 2053.87 | 0.17 | 93.6
53620 | SBC | ANEL BORRACHA PARA PVC 50MM | INSTALACOES HIDRAULICAS - ESGOTO | UN | 145 | 13.88 | 2012.6 | 0.17 | 93.77
INHI.000099 | Próprio | Fornecimento e instalação de saia H=18 cm em granito para bancada | INHI - INSTALAÇÕES HIDROS SANITÁRIAS | m | 12 | 161.56 | 1938.72 | 0.16 | 93.94
INHI.000004 | Próprio | Fornecimento e Instalação de Pressostato Diferencial para água, range 25-50 PSI | INHI - INSTALAÇÕES HIDROS SANITÁRIAS | UN | 2 | 967.7 | 1935.4 | 0.16 | 94.1
58090 | SBC | SIRENE AUDIOVISUAL CONVENCIONAL 12VCC SAV-C ILUMAC | INSTALACOES ELETRICAS - DETECCAO DE INCENDIO | UN | 6 | 310.04 | 1860.24 | 0.16 | 94.26
SERP.003209 | Próprio | Programa de Controle Médico de Saúde Ocupacional - PCMSO | SERP - SERVIÇOS PRELIMINARES | UN | 1 | 1853.1 | 1853.1 | 0.16 | 94.42
INEL.002344 | Próprio | Fornecimento e Instalação de Terminal a compressão para cabos de 2,5 - 6 mm² | INEL - INSTALAÇÃO ELÉTRICA/ELETRIFICAÇÃO E ILUMINAÇÃO EXTERNA | un | 225 | 7.64 | 1719 | 0.15 | 94.57
53493 | SBC | CAIXA SIFONADA GIRAFACIL COM GRELHA BRANCA PVC 100x140x50mm | INSTALACOES HIDRAULICAS - ESGOTO | UN | 16 | 103.47 | 1655.52 | 0.14 | 94.71
INEL.000127 | Próprio | Fornecimento e instalação de tomada padrão brasileiro na cor preta 10 A / 250 V, com suporte e placa. Ref.: Tramontina, Pial Legrand ou equivalentes técnicos. | INEL - INSTALAÇÃO ELÉTRICA/ELETRIFICAÇÃO E ILUMINAÇÃO EXTERNA | UN | 54 | 29.43 | 1589.22 | 0.14 | 94.84
ESQV.001068 | Próprio | PORTA DE MADEIRA SEMI-OCA DE ABRIR, SEM VISOR 100X210CM, ESPESSURA DE 3,5CM, ITENS INCLUSOS: DOBRADIÇAS, MONTAGEM E INSTALAÇÃO DO BATENTE, FECHADURA DE EMBUTIR, INTERNA COMPLETA, FORNECIMENTO E INSTALAÇÃO - FOLHA COM ACABAMENTO EM PINTURA COM TINTA ESMALTE COR NRANCO- MARCO METÁLICO, ACABAMENTO EM PINTURA COM TINTA ESMALTE COR BRANCO. PAPAIZ MODELO 1290 OU EQUIVALENTE TÉCNICO | ESQV - ESQUADRIAS/FERRAGENS/VIDROS | UN | 1 | 1571.32 | 1571.32 | 0.13 | 94.98
97914 | SINAPI | TRANSPORTE COM CAMINHÃO BASCULANTE DE 6 M³, EM VIA URBANA PAVIMENTADA, DMT ATÉ 30 KM (UNIDADE: M3XKM). AF_07/2020 | TRAN - TRANSPORTES, CARGAS E DESCARGAS | M3XKM | 450 | 3.45 | 1552.5 | 0.13 | 95.11
86904 | SINAPI | LAVATÓRIO LOUÇA BRANCA SUSPENSO, 29,5 X 39CM OU EQUIVALENTE, PADRÃO POPULAR - FORNECIMENTO E INSTALAÇÃO. AF_01/2020 | INHI - INSTALAÇÕES HIDROS SANITÁRIAS | UN | 8 | 178.61 | 1428.88 | 0.12 | 95.23
93188 | SINAPI | VERGA MOLDADA IN LOCO EM CONCRETO PARA PORTAS COM ATÉ 1,5 M DE VÃO. AF_03/2016 | FUES - FUNDAÇÕES E ESTRUTURAS | M | 13 | 106.57 | 1385.41 | 0.12 | 95.35
PPCI.000244 | Próprio | Caixa de incêndio metálico vermelho 30x40cm, para hidrante de recalque , com registro globo angular, tampão storz, adaptador storz, válvula de retenção vertical, niple galvanizado, cotovelo galvanizado, e chave storz - Fornecimento e instalação | INES - INSTALAÇÕES ESPECIAIS | UN | 1 | 1378.84 | 1378.84 | 0.12 | 95.46
INEL.000146 | Próprio | Fornecimento e Instalação para Sinalizador AudioVisual Endereçável de parede | INEL - INSTALAÇÃO ELÉTRICA/ELETRIFICAÇÃO E ILUMINAÇÃO EXTERNA | UN | 6 | 228.14 | 1368.84 | 0.12 | 95.58
91927 | SINAPI | CABO DE COBRE FLEXÍVEL ISOLADO, 2,5 MM², ANTI-CHAMA 0,6/1,0 KV, PARA CIRCUITOS TERMINAIS - FORNECIMENTO E INSTALAÇÃO. AF_12/2015 | INEL - INSTALAÇÃO ELÉTRICA/ELETRIFICAÇÃO E ILUMINAÇÃO EXTERNA | M | 260 | 5.17 | 1344.2 | 0.11 | 95.7
89778 | SINAPI | LUVA SIMPLES, PVC, SERIE NORMAL, ESGOTO PREDIAL, DN 100 MM, JUNTA ELÁSTICA, FORNECIDO E INSTALADO EM RAMAL DE DESCARGA OU RAMAL DE ESGOTO SANITÁRIO. AF_08/2022 | INHI - INSTALAÇÕES HIDROS SANITÁRIAS | UN | 61 | 21.61 | 1318.21 | 0.11 | 95.81
202320 | SBC | BARRA DE APOIO PARA BANHEIRO ALUMINIO POLIDO 40cm +PARAFUSO | ACESSIBILIDADE | UN | 16 | 81.09 | 1297.44 | 0.11 | 95.92
COBE.000040 | Próprio | Tabica metálica lisa para contorno de forro de gesso acartonado - Fornecimento e Instalação | COBE - COBERTURA | m | 94.18 | 13.68 | 1288.38 | 0.11 | 96.03
100849 | SINAPI | ASSENTO SANITÁRIO CONVENCIONAL - FORNECIMENTO E INSTALACAO. AF_01/2020 | INHI - INSTALAÇÕES HIDROS SANITÁRIAS | UN | 20 | 62.23 | 1244.6 | 0.11 | 96.13
63801 | SBC | CONTATOR 25A 220V 3RT10 26-1AN10 SIEMENS | INSTALACOES ELETRICAS - LEITOS E CABOS | UN | 3 | 411.4 | 1234.2 | 0.1 | 96.24
PPCI.000179 | Próprio | Placa indicativa das rotas de saída (seta para direita ou esquerda - 13.1) - Placa em PVC 2mm, anti chamas, fotoluminescente. (DIMENSÃO 13X30cm) | INES - INSTALAÇÕES ESPECIAIS | un | 33 | 37.17 | 1226.61 | 0.1 | 96.34
91929 | SINAPI | CABO DE COBRE FLEXÍVEL ISOLADO, 4 MM², ANTI-CHAMA 0,6/1,0 KV, PARA CIRCUITOS TERMINAIS - FORNECIMENTO E INSTALAÇÃO. AF_12/2015 | INEL - INSTALAÇÃO ELÉTRICA/ELETRIFICAÇÃO E ILUMINAÇÃO EXTERNA | M | 160 | 7.56 | 1209.6 | 0.1 | 96.45
64560 | SBC | CONTATOR AUXILIAR (2NA+2NF)6A, 3RH112 SIEMENS | INSTALACOES ELETRICAS - QUADROS | UN | 6 | 198.33 | 1189.98 | 0.1 | 96.55
98689 | SINAPI | SOLEIRA EM GRANITO, LARGURA 15 CM, ESPESSURA 2,0 CM. AF_09/2020 | PISO - PISOS | M | 8.13 | 143.56 | 1167.14 | 0.1 | 96.65
SEOP.000212 | Próprio | Remoção de impermeabilização com a camada de proteção mecânica | SEOP - SERVIÇOS OPERACIONAIS | m² | 39.7 | 29.22 | 1160.03 | 0.1 | 96.74
53617 | SBC | ANEL BORRACHA TUBO PVC 100mm | INSTALACOES HIDRAULICAS - ESGOTO | UN | 155 | 7.4 | 1147 | 0.1 | 96.84
104344 | SINAPI | TE, PVC, SÉRIE NORMAL, ESGOTO PREDIAL, DN 100 X 50 MM, JUNTA ELÁSTICA, FORNECIDO E INSTALADO EM RAMAL DE DESCARGA OU RAMAL DE ESGOTO SANITÁRIO. AF_08/2022 | INHI - INSTALAÇÕES HIDROS SANITÁRIAS | UN | 22 | 51.49 | 1132.78 | 0.1 | 96.94
INEL.003135 | Próprio | Fornecimento e Instalação de Disjuntor motor trifásico, corrente máxima 40A, faixa de ajuste de 20 até 25 A, AC-3, tensão de operação 690 V. | INEL - INSTALAÇÃO ELÉTRICA/ELETRIFICAÇÃO E ILUMINAÇÃO EXTERNA | un | 2 | 526.51 | 1053.02 | 0.09 | 97.03
SEOP.000209 | Próprio | Remoção de soleira de granito | SEOP - SERVIÇOS OPERACIONAIS | m | 78.15 | 13.14 | 1026.89 | 0.09 | 97.12
102710 | SINAPI | JUNÇÃO SIMPLES DE PVC, 45 GRAUS, SÉRIE NORMAL, PARA ESGOTO PREDIAL, DN 100 MM, INSTALADA EM DRENO - FORNECIMENTO E INSTALAÇÃO. AF_07/2021 | DROP - DRENAGEM/OBRAS DE CONTENÇÃO / POÇOS DE VISITA E CAIXAS | UN | 14 | 72.29 | 1012.06 | 0.09 | 97.2
INEL.001231 | Próprio | Fornecimento e Instalação de interruptor duas seções 15 A /250V c/ espelho | INEL - INSTALAÇÃO ELÉTRICA/ELETRIFICAÇÃO E ILUMINAÇÃO EXTERNA | un | 13 | 76.17 | 990.21 | 0.08 | 97.29
SEOP.000260 | Próprio | Remoção de esquadria de madeira, com ou sem batente | SEOP - SERVIÇOS OPERACIONAIS | m² | 46 | 20.9 | 961.4 | 0.08 | 97.37
97663 | SINAPI | REMOÇÃO DE LOUÇAS, DE FORMA MANUAL, SEM REAPROVEITAMENTO. AF_12/2017 | SERP - SERVIÇOS PRELIMINARES | UN | 73 | 13.02 | 950.46 | 0.08 | 97.45
PPCI.000125 | Próprio | Placa de sinalização de emergência (unidades extintoras), em PVC 2mm, anti chamas, fotoluminescente, tamanho 20x20cm ou área equivalente, conforme NBR 13434 | INES - INSTALAÇÕES ESPECIAIS | unid. | 22 | 42.26 | 929.72 | 0.08 | 97.53
INEL.000474 | Próprio | Fornecimento e Instalação de Bateria Selada VRLA 12Vcc, 5Ah. Ref.: UP1250 da Unipower ou equivalentes técnicos. | INEL - INSTALAÇÃO ELÉTRICA/ELETRIFICAÇÃO E ILUMINAÇÃO EXTERNA | unid | 2 | 453.14 | 906.28 | 0.08 | 97.6
REVE.000133 | Próprio | Fornecimento e instalação de rodabanca em granito cinza andorinha altura 10cm, borda superior boleada | REVE - REVESTIMENTO E TRATAMENTO DE SUPERFÍCIES | m | 12 | 74.67 | 896.04 | 0.08 | 97.68
58111 | SBC | CENTRAL DE DETECCAO E ALARME DE INCENDIO ENDERECAVEL 4 LACOS | INSTALACOES ELETRICAS - DETECCAO DE INCENDIO | UN | 1 | 874.83 | 874.83 | 0.07 | 97.76
SEOP.000346 | Próprio | DEMOLIÇÃO DE PISO CIMENTADO OU CONTRAPISO DE ARGAMASSA ESPESSURA MÁXIMA DE 10CM | SEOP - SERVIÇOS OPERACIONAIS | m² | 39.7 | 21.03 | 834.89 | 0.07 | 97.83
59800 | SBC | CAIXA PASSAGEM 4x2"" | INSTALACOES DE TELEFONE-LOGICA-CFTV-CATV | UN | 49 | 16.93 | 829.57 | 0.07 | 97.9
PPCI.000111 | Próprio | Placas de Sinalização de proibido fumar em PVC 2mm, anti chamas, tamanho 20x20cm ou área equivalente, conforme NBR 13434 | INES - INSTALAÇÕES ESPECIAIS | un | 19 | 42.26 | 802.94 | 0.07 | 97.97
89849 | SINAPI | TUBO PVC, SERIE NORMAL, ESGOTO PREDIAL, DN 150 MM, FORNECIDO E INSTALADO EM SUBCOLETOR AÉREO DE ESGOTO SANITÁRIO. AF_08/2022 | INHI - INSTALAÇÕES HIDROS SANITÁRIAS | M | 10.47 | 75.06 | 785.87 | 0.07 | 98.03
90373 | SINAPI | JOELHO 90 GRAUS COM BUCHA DE LATÃO, PVC, SOLDÁVEL, DN 25MM, X 1/2 INSTALADO EM RAMAL OU SUB-RAMAL DE ÁGUA - FORNECIMENTO E INSTALAÇÃO. AF_06/2022 | INHI - INSTALAÇÕES HIDROS SANITÁRIAS | UN | 46 | 16.64 | 765.44 | 0.07 | 98.1
89711 | SINAPI | TUBO PVC, SERIE NORMAL, ESGOTO PREDIAL, DN 40 MM, FORNECIDO E INSTALADO EM RAMAL DE DESCARGA OU RAMAL DE ESGOTO SANITÁRIO. AF_12/2014 | INHI - INSTALAÇÕES HIDROS SANITÁRIAS | M | 28.16 | 25.2 | 709.63 | 0.06 | 98.16
INHI.000056 | Próprio | DISPENSER PARA PAPEL TOALHA - FORNECIMENTO E INSTALAÇÃO | INHI - INSTALAÇÕES HIDROS SANITÁRIAS | UN | 8 | 84.2 | 673.6 | 0.06 | 98.21
PPCI.000226 | Próprio | Placa de Sinalização de de saída com a palavra saída e seta indicativa de direção em PVC 2mm, anti chamas, tamanho 16x25cm ou área equivalente, conforme NBR 13434 | INES - INSTALAÇÕES ESPECIAIS | un | 18 | 37.17 | 669.06 | 0.06 | 98.27
89408 | SINAPI | JOELHO 90 GRAUS, PVC, SOLDÁVEL, DN 25MM, INSTALADO EM RAMAL DE DISTRIBUIÇÃO DE ÁGUA - FORNECIMENTO E INSTALAÇÃO. AF_06/2022 | INHI - INSTALAÇÕES HIDROS SANITÁRIAS | UN | 66 | 9.63 | 635.58 | 0.05 | 98.33
INEL.000386 | Próprio | Fornecimento e aplicação de anilha de identificação de circuitos/cabos | INEL - INSTALAÇÃO ELÉTRICA/ELETRIFICAÇÃO E ILUMINAÇÃO EXTERNA | UN | 696 | 0.91 | 633.36 | 0.05 | 98.38
95547 | SINAPI | SABONETEIRA PLASTICA TIPO DISPENSER PARA SABONETE LIQUIDO COM RESERVATORIO 800 A 1500 ML, INCLUSO FIXAÇÃO. AF_01/2020 | INHI - INSTALAÇÕES HIDROS SANITÁRIAS | UN | 8 | 78.48 | 627.84 | 0.05 | 98.43
58003 | SBC | ACIONADOR MANUAL DE ALARME CONTRA INCENDIO | INSTALACOES ELETRICAS - DETECCAO DE INCENDIO | UN | 6 | 103.62 | 621.72 | 0.05 | 98.49
INEL.002347 | Próprio | Eletroduto corrugado (helicoidal) de PEAD (Polietileno de Alta Densidade - kanaflex) flexível Ø11/4", na cor preta, de seção circular, inclusive conexões | INEL - INSTALAÇÃO ELÉTRICA/ELETRIFICAÇÃO E ILUMINAÇÃO EXTERNA | m | 24 | 25.48 | 611.52 | 0.05 | 98.54
102607 | SINAPI | CAIXA D´ÁGUA EM POLIETILENO, 1000 LITROS - FORNECIMENTO E INSTALAÇÃO. AF_06/2021 | INHI - INSTALAÇÕES HIDROS SANITÁRIAS | UN | 1 | 583.52 | 583.52 | 0.05 | 98.59
INHI.000333 | Próprio | CAIXA DE INSPEÇÃO/PASSAGEM EM ALVENARIA DE TIJOLO MACIÇO 60X60X60CM COM IMPERMEABILIZAÇÃO BICOMPONENTE, REVESTIDA INTERNAMENTE COM CIMENTO E AREIA, TRAÇO 1:4, e=2,0 CM, COM TAMPA PRÉ-MOLDADA DE CONCRETO, FUNDO DE CONCRETO 15MPa E LASTRO DE BRITA. | INHI - INSTALAÇÕES HIDROS SANITÁRIAS | uni | 2 | 285.09 | 570.18 | 0.05 | 98.64
89796 | SINAPI | TE, PVC, SERIE NORMAL, ESGOTO PREDIAL, DN 100 X 100 MM, JUNTA ELÁSTICA, FORNECIDO E INSTALADO EM RAMAL DE DESCARGA OU RAMAL DE ESGOTO SANITÁRIO. AF_12/2014 | INHI - INSTALAÇÕES HIDROS SANITÁRIAS | UN | 10 | 54.15 | 541.5 | 0.05 | 98.68
PPCI.000130 | Próprio | Placa de sinalização de numeração do pavimento - Placa em PVC 2mm, anti chamas, fotoluminescente, tamanho 20X40cm ou área equivalente, conforme NBR 13434 | INES - INSTALAÇÕES ESPECIAIS | unid. | 8 | 65.26 | 522.08 | 0.04 | 98.73
94656 | SINAPI | ADAPTADOR CURTO COM BOLSA E ROSCA PARA REGISTRO, PVC, SOLDÁVEL, DN 25 MM X 3/4 , INSTALADO EM RESERVAÇÃO DE ÁGUA DE EDIFICAÇÃO QUE POSSUA RESERVATÓRIO DE FIBRA/FIBROCIMENTO FORNECIMENTO E INSTALAÇÃO. AF_06/2016 | INHI - INSTALAÇÕES HIDROS SANITÁRIAS | UN | 68 | 7.54 | 512.72 | 0.04 | 98.77
89744 | SINAPI | JOELHO 90 GRAUS, PVC, SERIE NORMAL, ESGOTO PREDIAL, DN 100 MM, JUNTA ELÁSTICA, FORNECIDO E INSTALADO EM RAMAL DE DESCARGA OU RAMAL DE ESGOTO SANITÁRIO. AF_08/2022 | INHI - INSTALAÇÕES HIDROS SANITÁRIAS | UN | 15 | 33.86 | 507.9 | 0.04 | 98.81
87878 | SINAPI | CHAPISCO APLICADO EM ALVENARIAS E ESTRUTURAS DE CONCRETO INTERNAS, COM COLHER DE PEDREIRO. ARGAMASSA TRAÇO 1:3 COM PREPARO MANUAL. AF_06/2014 | REVE - REVESTIMENTO E TRATAMENTO DE SUPERFÍCIES | m² | 84.28 | 5.6 | 471.96 | 0.04 | 98.85
89731 | SINAPI | JOELHO 90 GRAUS, PVC, SERIE NORMAL, ESGOTO PREDIAL, DN 50 MM, JUNTA ELÁSTICA, FORNECIDO E INSTALADO EM RAMAL DE DESCARGA OU RAMAL DE ESGOTO SANITÁRIO. AF_12/2014 | INHI - INSTALAÇÕES HIDROS SANITÁRIAS | UN | 25 | 17.81 | 445.25 | 0.04 | 98.89
SEOP.000356 | Próprio | DEMOLIÇÃO MANUAL DE PISO CIMENTADO SOBRE LASTRO DE CONCRETO (PISO EM CONCRETO OU CALÇADA) | SEOP - SERVIÇOS OPERACIONAIS | m² | 12.9 | 34.18 | 440.92 | 0.04 | 98.93
SERP.000012 | Próprio | REMOCAO DE RODAPE CERAMICO | SERP - SERVIÇOS PRELIMINARES | m | 88.47 | 4.92 | 435.27 | 0.04 | 98.97
INHI.012037 | Próprio | JOELHO 90 GRAUS, PVC, SERIE NORMAL, ESGOTO PREDIAL, DN 40 MM, COM ANEL, FORNECIDO E INSTALADO | INHI - INSTALAÇÕES HIDROS SANITÁRIAS | UN | 25 | 16.88 | 422 | 0.04 | 99
INHI.000410 | Próprio | Adaptador Caixa d'Água com Registro, DN25mm, PVC Marrom Soldável, conforme NBR 5648 - FORNECIMENTO E INSTALAÇÃO | INHI - INSTALAÇÕES HIDROS SANITÁRIAS | UN | 3 | 137.71 | 413.13 | 0.04 | 99.04
100981 | SINAPI | CARGA, MANOBRA E DESCARGA DE ENTULHO EM CAMINHÃO BASCULANTE 6 M³ - CARGA COM ESCAVADEIRA HIDRÁULICA (CAÇAMBA DE 0,80 M³ / 111 HP) E DESCARGA LIVRE (UNIDADE: M3). AF_07/2020 | TRAN - TRANSPORTES, CARGAS E DESCARGAS | m³ | 36 | 11.01 | 396.36 | 0.03 | 99.07
89753 | SINAPI | LUVA SIMPLES, PVC, SERIE NORMAL, ESGOTO PREDIAL, DN 50 MM, JUNTA ELÁSTICA, FORNECIDO E INSTALADO EM RAMAL DE DESCARGA OU RAMAL DE ESGOTO SANITÁRIO. AF_08/2022 | INHI - INSTALAÇÕES HIDROS SANITÁRIAS | UN | 35 | 11.2 | 392 | 0.03 | 99.1
CANT.000010 | Próprio | ART DE OBRAS E SERVIÇOS | SERT - SERVIÇOS TÉCNICOS | UN | 1 | 387.94 | 387.94 | 0.03 | 99.14
89825 | SINAPI | TE, PVC, SERIE NORMAL, ESGOTO PREDIAL, DN 50 X 50 MM, JUNTA ELÁSTICA, FORNECIDO E INSTALADO EM PRUMADA DE ESGOTO SANITÁRIO OU VENTILAÇÃO. AF_08/2022 | INHI - INSTALAÇÕES HIDROS SANITÁRIAS | UN | 17 | 22.45 | 381.65 | 0.03 | 99.17
SERP.000074 | Próprio | REMOÇÃO DE BANCADAS DE GRANITO | 22 | UND | 7 | 54.15 | 379.05 | 0.03 | 99.2
89440 | SINAPI | TE, PVC, SOLDÁVEL, DN 25MM, INSTALADO EM RAMAL DE DISTRIBUIÇÃO DE ÁGUA - FORNECIMENTO E INSTALAÇÃO. AF_06/2022 | INHI - INSTALAÇÕES HIDROS SANITÁRIAS | UN | 27 | 13.47 | 363.69 | 0.03 | 99.23
INEL.001622 | Próprio | Fornecimento e instalação de Caixa de Passagem de piso 200x200x100mm, em alumínio, com tampa reversível, vedação e parafusos. | 61 | UN | 2 | 178.45 | 356.9 | 0.03 | 99.26
INEL.000128 | Próprio | Fornecimento e instalação de tomada padrão brasileiro na cor preta 20 A / 250 V, com suporte e placa. Ref.: Tramontina, Pial Legrand ou equivalentes técnicos. | INEL - INSTALAÇÃO ELÉTRICA/ELETRIFICAÇÃO E ILUMINAÇÃO EXTERNA | UN | 14 | 24.16 | 338.24 | 0.03 | 99.29
PPCI.000119 | Próprio | Placa de sinalização de escada de emergência com palavra saída (seta para direita e sentido para baixo, em PVC 2mm, anti chamas, fotoluminescente, tamanho 13x30cm ou área equivalente, conforme NBR 13434 | INES - INSTALAÇÕES ESPECIAIS | unid. | 8 | 42.26 | 338.08 | 0.03 | 99.32
90696 | SINAPI | TUBO DE PVC PARA REDE COLETORA DE ESGOTO DE PAREDE MACIÇA, DN 200 MM, JUNTA ELÁSTICA - FORNECIMENTO E ASSENTAMENTO. AF_01/2021 | ASTU - ASSENTAMENTO DE TUBOS E PECAS | M | 1.5 | 207.21 | 310.81 | 0.03 | 99.35
89724 | SINAPI | JOELHO 90 GRAUS, PVC, SERIE NORMAL, ESGOTO PREDIAL, DN 40 MM, JUNTA SOLDÁVEL, FORNECIDO E INSTALADO EM RAMAL DE DESCARGA OU RAMAL DE ESGOTO SANITÁRIO. AF_12/2014 | INHI - INSTALAÇÕES HIDROS SANITÁRIAS | UN | 26 | 11.81 | 307.06 | 0.03 | 99.37
86885 | SINAPI | ENGATE FLEXÍVEL EM PLÁSTICO BRANCO, 1/2 X 40CM - FORNECIMENTO E INSTALAÇÃO. AF_01/2020 | INHI - INSTALAÇÕES HIDROS SANITÁRIAS | UN | 20 | 14.97 | 299.4 | 0.03 | 99.4
INHI.000005 | Próprio | Fornecimento e Instalação de Chave de Fluxo para água com conexão de 1 polegada e palhetas de 1 a 6 polegadas | INHI - INSTALAÇÕES HIDROS SANITÁRIAS | UN | 1 | 290.6 | 290.6 | 0.02 | 99.42
INHI.000503 | Próprio | Adaptador Caixa d'Água com Registro, DN32mm, PVC Marrom Soldável, conforme NBR 5648 - FORNECIMENTO E INSTALAÇÃO | INHI - INSTALAÇÕES HIDROS SANITÁRIAS | UN | 2 | 142.49 | 284.98 | 0.02 | 99.45
INEL.003134 | Próprio | Fornecimento e Instalação de Programador Horário Coel RTST/20 Bivolt ou equivalente técnico | INEL - INSTALAÇÃO ELÉTRICA/ELETRIFICAÇÃO E ILUMINAÇÃO EXTERNA | UN | 1 | 272.34 | 272.34 | 0.02 | 99.47
89726 | SINAPI | JOELHO 45 GRAUS, PVC, SERIE NORMAL, ESGOTO PREDIAL, DN 40 MM, JUNTA SOLDÁVEL, FORNECIDO E INSTALADO EM RAMAL DE DESCARGA OU RAMAL DE ESGOTO SANITÁRIO. AF_12/2014 | INHI - INSTALAÇÕES HIDROS SANITÁRIAS | UN | 22 | 12.14 | 267.08 | 0.02 | 99.49
97641 | SINAPI | REMOÇÃO DE FORRO DE GESSO, DE FORMA MANUAL, SEM REAPROVEITAMENTO. AF_12/2017 | SERP - SERVIÇOS PRELIMINARES | m² | 46.76 | 5.53 | 258.58 | 0.02 | 99.52
89810 | SINAPI | JOELHO 45 GRAUS, PVC, SERIE NORMAL, ESGOTO PREDIAL, DN 100 MM, JUNTA ELÁSTICA, FORNECIDO E INSTALADO EM PRUMADA DE ESGOTO SANITÁRIO OU VENTILAÇÃO. AF_08/2022 | INHI - INSTALAÇÕES HIDROS SANITÁRIAS | UN | 7 | 36.34 | 254.38 | 0.02 | 99.54
PPCI.000123 | Próprio | Placa de sinalização de Ponto de Acionamento do Sistema de Alarme de Incêndio, em PVC 2mm, anti chamas, fotoluminescente, tamanho 20x20cm ou área equivalente, conforme NBR 13434 | INES - INSTALAÇÕES ESPECIAIS | unid. | 6 | 42.26 | 253.56 | 0.02 | 99.56
PPCI.000245 | Próprio | Placa de sinalização de indicação do local do Sistema de Alarme de Incêndio, em PVC 2mm, anti chamas, fotoluminescente, tamanho 20x20cm ou área equivalente, conforme NBR 13434 | INES - INSTALAÇÕES ESPECIAIS | unid. | 6 | 42.26 | 253.56 | 0.02 | 99.58
PPCI.000126 | Próprio | Placa de sinalização de emergência (abrigo de mangueira e hidrante), em PVC 2mm, anti chamas, fotoluminescente, tamanho 20x20cm ou área equivalente, conforme NBR 13434 | INES - INSTALAÇÕES ESPECIAIS | unid. | 6 | 42.26 | 253.56 | 0.02 | 99.6
53428 | SBC | REDUCAO EXCENTRICA PVC COM ANEL DE BORRACHA 100x50mm | INSTALACOES HIDRAULICAS - ESGOTO | UN | 6 | 41.81 | 250.86 | 0.02 | 99.62
PPCI.000127 | Próprio | Placa de indicação de uso de porta corta - fogo, em PVC 2mm, anti chamas, fotoluminescente, tamanho 20x20cm ou área equivalente, conforme NBR 13434 | INES - INSTALAÇÕES ESPECIAIS | unid. | 6 | 37.17 | 223.02 | 0.02 | 99.64
90698 | SINAPI | TUBO DE PVC PARA REDE COLETORA DE ESGOTO DE PAREDE MACIÇA, DN 300 MM, JUNTA ELÁSTICA, FORNECIMENTO E ASSENTAMENTO. AF_01/2021 | ASTU - ASSENTAMENTO DE TUBOS E PECAS | M | 0.44 | 491.98 | 216.47 | 0.02 | 99.66
INEL.001252 | Próprio | RELÉ TRIFÁSICO DE SUPERVISÃO DE SEQUENCIA E FALTA DE FASE, TENSÃO 208 A 480VCA. REF.: BVS1 208-480Vca DA COEL OU EQUIVALENTES TÉCNICOS. | INEL - INSTALAÇÃO ELÉTRICA/ELETRIFICAÇÃO E ILUMINAÇÃO EXTERNA | un | 1 | 215.35 | 215.35 | 0.02 | 99.68
100860 | SINAPI | CHUVEIRO ELÉTRICO COMUM CORPO PLÁSTICO, TIPO DUCHA  FORNECIMENTO E INSTALAÇÃO. AF_01/2020 | INHI - INSTALAÇÕES HIDROS SANITÁRIAS | UN | 2 | 106.97 | 213.94 | 0.02 | 99.7
INEL.000059 | Próprio | Fornecimento e Instalação de Sinaleiro Led 22mm | INEL - INSTALAÇÃO ELÉTRICA/ELETRIFICAÇÃO E ILUMINAÇÃO EXTERNA | UN | 7 | 28.46 | 199.22 | 0.02 | 99.71
SEOP.000187 | Próprio | Remoção de barras de apoio | SEOP - SERVIÇOS OPERACIONAIS | un | 20 | 9.95 | 199 | 0.02 | 99.73
93670 | SINAPI | DISJUNTOR TRIPOLAR TIPO DIN, CORRENTE NOMINAL DE 25A - FORNECIMENTO E INSTALAÇÃO. AF_10/2020 | INEL - INSTALAÇÃO ELÉTRICA/ELETRIFICAÇÃO E ILUMINAÇÃO EXTERNA | UN | 2 | 96.62 | 193.24 | 0.02 | 99.75
89396 | SINAPI | TÊ COM BUCHA DE LATÃO NA BOLSA CENTRAL, PVC, SOLDÁVEL, DN 25MM X 1/2 , INSTALADO EM RAMAL OU SUB-RAMAL DE ÁGUA - FORNECIMENTO E INSTALAÇÃO. AF_06/2022 | INHI - INSTALAÇÕES HIDROS SANITÁRIAS | UN | 7 | 26.99 | 188.93 | 0.02 | 99.76
SEOP.000201 | Próprio | Remoção de portas de divisória | SEOP - SERVIÇOS OPERACIONAIS | un | 18 | 10.36 | 186.48 | 0.02 | 99.78
INEL.000028 | Próprio | Fornecimento e Instalação de Minidisjuntor modular DIN 1x16A curva C, Icc mín=6,0kA (220V). Ref: A9F74116 Acti 9 da SCHNEIDER ELETRIC ou equivalentes técnicos | INEL - INSTALAÇÃO ELÉTRICA/ELETRIFICAÇÃO E ILUMINAÇÃO EXTERNA | UN | 10 | 18.6 | 186 | 0.02 | 99.8
INEL.002479 | Próprio | Chave comutadora/seletora com 1 polo e 3 posições para 25 A | INEL - INSTALAÇÃO ELÉTRICA/ELETRIFICAÇÃO E ILUMINAÇÃO EXTERNA | UN | 3 | 57.96 | 173.88 | 0.01 | 99.81
97666 | SINAPI | REMOÇÃO DE METAIS SANITÁRIOS, DE FORMA MANUAL, SEM REAPROVEITAMENTO. AF_12/2017 | SERP - SERVIÇOS PRELIMINARES | UN | 18 | 9.48 | 170.64 | 0.01 | 99.82
PPCI.000225 | Próprio | Placa de Sinalização de de saída com a palavra saída em PVC 2mm, anti chamas, tamanho 16x25cm ou área equivalente, conforme NBR 13434 | INES - INSTALAÇÕES ESPECIAIS | un | 4 | 37.17 | 148.68 | 0.01 | 99.84
89854 | SINAPI | JOELHO 90 GRAUS, PVC, SERIE NORMAL, ESGOTO PREDIAL, DN 150 MM, JUNTA ELÁSTICA, FORNECIDO E INSTALADO EM SUBCOLETOR AÉREO DE ESGOTO SANITÁRIO. AF_08/2022 | INHI - INSTALAÇÕES HIDROS SANITÁRIAS | UN | 1 | 139.15 | 139.15 | 0.01 | 99.85
SEOP.000202 | Próprio | Remoção de portas de vidro | SEOP - SERVIÇOS OPERACIONAIS | un | 4 | 33.86 | 135.44 | 0.01 | 99.86
94796 | SINAPI | TORNEIRA DE BOIA PARA CAIXA D'ÁGUA, ROSCÁVEL, 3/4" - FORNECIMENTO E INSTALAÇÃO. AF_08/2021 | INHI - INSTALAÇÕES HIDROS SANITÁRIAS | UN | 2 | 59.01 | 118.02 | 0.01 | 99.87
89732 | SINAPI | JOELHO 45 GRAUS, PVC, SERIE NORMAL, ESGOTO PREDIAL, DN 50 MM, JUNTA ELÁSTICA, FORNECIDO E INSTALADO EM RAMAL DE DESCARGA OU RAMAL DE ESGOTO SANITÁRIO. AF_08/2022 | INHI - INSTALAÇÕES HIDROS SANITÁRIAS | UN | 6 | 18.85 | 113.1 | 0.01 | 99.88
INEL.002480 | Próprio | Fornecimento e instalação de placa espelho para condulete 3/4" em alumínio, com furo central para passagem de cabos | INEL - INSTALAÇÃO ELÉTRICA/ELETRIFICAÇÃO E ILUMINAÇÃO EXTERNA | UN | 3 | 37.17 | 111.51 | 0.01 | 99.89
INEL.002798 | Próprio | Fornecimento e Instalação de Chave Bóia com acionamento superior/inferior. Grau de proteção: IP-X8. Com cabo PP de 1,2 m de comprimento. | INEL - INSTALAÇÃO ELÉTRICA/ELETRIFICAÇÃO E ILUMINAÇÃO EXTERNA | un | 1 | 104.77 | 104.77 | 0.01 | 99.9
INEL.002478 | Próprio | Chave comutadora/seletora com 1 polo e 2 posições para 25 A | INEL - INSTALAÇÃO ELÉTRICA/ELETRIFICAÇÃO E ILUMINAÇÃO EXTERNA | UN | 2 | 50.18 | 100.36 | 0.01 | 99.91
54075 | SBC | REDUCAO EXCENTRICA ESGOTO PVC 150x100mm | INSTALACOES HIDRAULICAS - AGUAS PLUVIAIS | UN | 1 | 95.24 | 95.24 | 0.01 | 99.92
53416 | SBC | JUNCAO 45 PVC ESGOTO SOLDAVEL 100 X 50mm | INSTALACOES HIDRAULICAS - ESGOTO | UN | 1 | 95.03 | 95.03 | 0.01 | 99.92
INEL.002646 | Próprio | Fornecimento e Instalação de Interruptor com 1 tecla paralelo,10A, para condulete | INEL - INSTALAÇÃO ELÉTRICA/ELETRIFICAÇÃO E ILUMINAÇÃO EXTERNA | UN | 2 | 43.91 | 87.82 | 0.01 | 99.93
PPCI.000159 | Próprio | PLACA DE INDICAÇÃO, QUADRADO OU RETANGULAR, COR CONTRASTANTE COM A MENSAGEM - CÓDIGO M1 DIMENSÕES 300X300MM (REFERENTE INDICAÇÃO DOS SISTEMAS DE COMBATE A INCÊNDIO EXISTENTES NA EDIFICAÇÃO) | INES - INSTALAÇÕES ESPECIAIS | unid. | 1 | 83.31 | 83.31 | 0.01 | 99.94
89403 | SINAPI | TUBO, PVC, SOLDÁVEL, DN 32MM, INSTALADO EM RAMAL DE DISTRIBUIÇÃO DE ÁGUA - FORNECIMENTO E INSTALAÇÃO. AF_06/2022 | INHI - INSTALAÇÕES HIDROS SANITÁRIAS | M | 3.04 | 25.11 | 76.33 | 0.01 | 99.94
93660 | SINAPI | DISJUNTOR BIPOLAR TIPO DIN, CORRENTE NOMINAL DE 10A - FORNECIMENTO E INSTALAÇÃO. AF_10/2020 | INEL - INSTALAÇÃO ELÉTRICA/ELETRIFICAÇÃO E ILUMINAÇÃO EXTERNA | UN | 1 | 71.85 | 71.85 | 0.01 | 99.95
INEL.001022 | Próprio | Fornecimento e instalação de placa 100 x 50 (4"x2") mm para uma tomada padrão brasileiro | INEL - INSTALAÇÃO ELÉTRICA/ELETRIFICAÇÃO E ILUMINAÇÃO EXTERNA | un | 12 | 5.7 | 68.4 | 0.01 | 99.96
97665 | SINAPI | REMOÇÃO DE LUMINÁRIAS, DE FORMA MANUAL, SEM REAPROVEITAMENTO. AF_12/2017 | SERP - SERVIÇOS PRELIMINARES | UN | 48 | 1.4 | 67.2 | 0.01 | 99.96
53006 | SBC | ANEL BORRACHA TUBO PVC 150mm | INSTALACOES HIDRAULICAS - ESGOTO | UN | 2 | 33.49 | 66.98 | 0.01 | 99.97
95693 | SINAPI | LUVA SIMPLES, PVC, SÉRIE NORMAL, ESGOTO PREDIAL, DN 150 MM, JUNTA ELÁSTICA, FORNECIDO E INSTALADO EM SUBCOLETOR AÉREO DE ESGOTO SANITÁRIO. AF_08/2022 | INHI - INSTALAÇÕES HIDROS SANITÁRIAS | UN | 1 | 66.36 | 66.36 | 0.01 | 99.97
94705 | SINAPI | ADAPTADOR COM FLANGE E ANEL DE VEDAÇÃO, PVC, SOLDÁVEL, DN 40 MM X 1 1/4 , INSTALADO EM RESERVAÇÃO DE ÁGUA DE EDIFICAÇÃO QUE POSSUA RESERVATÓRIO DE FIBRA/FIBROCIMENTO FORNECIMENTO E INSTALAÇÃO. AF_06/2016 | INHI - INSTALAÇÕES HIDROS SANITÁRIAS | UN | 1 | 53.81 | 53.81 | 0 | 99.98
INEL.000558 | Próprio | Fornecimento e instalação de placa 100 x 50 (4"x2") mm para duas tomadas padrão brasileiro | INEL - INSTALAÇÃO ELÉTRICA/ELETRIFICAÇÃO E ILUMINAÇÃO EXTERNA | un | 9 | 5.8 | 52.2 | 0 | 99.98
INEL.001609 | Próprio | Fornecimento e aplicação de placa de Identificação de tomadas | INEL - INSTALAÇÃO ELÉTRICA/ELETRIFICAÇÃO E ILUMINAÇÃO EXTERNA | unid. | 57 | 0.88 | 50.16 | 0 | 99.99
94704 | SINAPI | ADAPTADOR COM FLANGE E ANEL DE VEDAÇÃO, PVC, SOLDÁVEL, DN 32 MM X 1 , INSTALADO EM RESERVAÇÃO DE ÁGUA DE EDIFICAÇÃO QUE POSSUA RESERVATÓRIO DE FIBRA/FIBROCIMENTO FORNECIMENTO E INSTALAÇÃO. AF_06/2016 | INHI - INSTALAÇÕES HIDROS SANITÁRIAS | UN | 1 | 39.05 | 39.05 | 0 | 99.99
89363 | SINAPI | JOELHO 45 GRAUS, PVC, SOLDÁVEL, DN 25MM, INSTALADO EM RAMAL OU SUB-RAMAL DE ÁGUA - FORNECIMENTO E INSTALAÇÃO. AF_06/2022 | INHI - INSTALAÇÕES HIDROS SANITÁRIAS | UN | 3 | 11.73 | 35.19 | 0 | 99.99
94703 | SINAPI | ADAPTADOR COM FLANGE E ANEL DE VEDAÇÃO, PVC, SOLDÁVEL, DN 25 MM X 3/4 , INSTALADO EM RESERVAÇÃO DE ÁGUA DE EDIFICAÇÃO QUE POSSUA RESERVATÓRIO DE FIBRA/FIBROCIMENTO FORNECIMENTO E INSTALAÇÃO. AF_06/2016 | INHI - INSTALAÇÕES HIDROS SANITÁRIAS | UN | 1 | 29.08 | 29.08 | 0 | 100
89443 | SINAPI | TE, PVC, SOLDÁVEL, DN 32MM, INSTALADO EM RAMAL DE DISTRIBUIÇÃO DE ÁGUA - FORNECIMENTO E INSTALAÇÃO. AF_06/2022 | INHI - INSTALAÇÕES HIDROS SANITÁRIAS | UN | 1 | 20.13 | 20.13 | 0 | 100
89413 | SINAPI | JOELHO 90 GRAUS, PVC, SOLDÁVEL, DN 32MM, INSTALADO EM RAMAL DE DISTRIBUIÇÃO DE ÁGUA - FORNECIMENTO E INSTALAÇÃO. AF_06/2022 | INHI - INSTALAÇÕES HIDROS SANITÁRIAS | UN | 1 | 14.21 | 14.21 | 0 | 100
89401 | SINAPI | TUBO, PVC, SOLDÁVEL, DN 20MM, INSTALADO EM RAMAL DE DISTRIBUIÇÃO DE ÁGUA - FORNECIMENTO E INSTALAÇÃO. AF_06/2022 | INHI - INSTALAÇÕES HIDROS SANITÁRIAS | M | 0.72 | 13.45 | 9.68 | 0 | 100
INHI.000220 | Próprio | BUCHA DE REDUÇÃO, PVC SOLDÁVEL, DN 32MM X 25MM - FORNECIMENTO E INSTALAÇÃO | INHI - INSTALAÇÕES HIDROS SANITÁRIAS | UN | 1 | 9.64 | 9.64 | 0 | 100
[5 empty] | Total sem BDI |  | 951771.02
[5 empty] | Total do BDI |  | 223856.94
[5 empty] | Total Geral |  | 1175627.96

## Curva ABC de Insumos
|  | Obra | Bancos | B.D.I. |  | Encargos Sociais
|  | OS14_REFORMA CAMPUS COMBURÁ_NÃO DESONERADO_R02 | SINAPI - 02/2023 - Mato Grosso do Sul SBC - 03/2023 - Mato Grosso do Sul | 23,54% |  | Não Desonerado: 0,00%
Curva ABC de Insumos
Código | Banco | Descrição | Tipo | Und | Quantidade | Valor Unitário | Total |  | Peso | Valor Acumulado | Peso Acumulado
[5 empty] | Operativa | Operativa | Operativa | Geral
00004783 | SINAPI | PINTOR | Mão de Obra | H | 3.429,2324965 | 17,66 | 60.560,25 | 60560.2459 | 6,36% | 60560.2459 | 6,36%
00006111 | SINAPI | SERVENTE DE OBRAS | Mão de Obra | H | 4.392,8500282 | 13,18 | 57.897,76 | 57897.7634 | 6,08% | 118458.0093 | 12,45%
00021012 | SINAPI | TUBO ACO GALVANIZADO COM COSTURA, CLASSE LEVE, DN 40 MM ( 1 1/2"), E = 3,00 MM, *3,48* KG/M (NBR 5580) | Material | M | 990,9253926 | 57,67 | 57.146,67 | 57146.6674 | 6,00% | 175604.6767 | 18,45%
00007356 | SINAPI | TINTA LATEX ACRILICA PREMIUM, COR BRANCO FOSCO | Material | L | 1.670,1012164 | 26,87 | 44.875,62 | 44875.6197 | 4,71% | 220480.2963 | 23,17%
00040819 | SINAPI | MESTRE DE OBRAS (MENSALISTA) | Mão de Obra | MES | 6,0967493 | 5.426,23 | 33.082,36 | 33082.3642 | 3,48% | 253562.6605 | 26,64%
00044476 | SINAPI | DIVISORIA EM GRANITO, COM DUAS FACES POLIDAS, TIPO ANDORINHA/ QUARTZ/ CASTELO/ CORUMBA OU OUTROS EQUIVALENTES DA REGIAO, E= *3,0* CM | Material | m² | 39,7915207 | 752,83 | 29.956,25 | 29956.2505 | 3,15% | 283518.911 | 29,79%
203034 | SBC | BLOCO AUTONOMO DE ILUMINACAO DE EMERGENCIA DOIS FAROIS LED 2200 LUMENS BATERIA SELADA AUTONOMIA 2 HORAS INTELBRAS | Material | UN | 109,9323707 | 233,91 | 25.714,28 | 25714.2808 | 2,70% | 309233.1918 | 32,49%
00040813 | SINAPI | ENGENHEIRO CIVIL DE OBRA PLENO (MENSALISTA) | Mão de Obra | MES | 6,0662281 | 4.026,84 | 24.427,73 | 24427.73 | 2,57% | 333660.9219 | 35,06%
00037370 | SINAPI | ALIMENTACAO - HORISTA (COLETADO CAIXA) | Outros | H | 13.394,3807646 | 1,45 | 19.421,85 | 19421.8521 | 2,04% | 353082.774 | 37,10%
00002436 | SINAPI | ELETRICISTA | Mão de Obra | H | 911,9689789 | 19,75 | 18.011,39 | 18011.3873 | 1,89% | 371094.1613 | 38,99%
00010556 | SINAPI | PORTA DE MADEIRA, FOLHA MEDIA (NBR 15930) DE 900 X 2100 MM, DE 35 MM A 40 MM DE ESPESSURA, NUCLEO SEMI-SOLIDO (SARRAFEADO), CAPA LISA EM HDF, ACABAMENTO EM PRIMER PARA PINTURA | Material | UN | 44,9723335 | 363,74 | 16.358,24 | 16358.2366 | 1,72% | 387452.3979 | 40,71%
00021011 | SINAPI | TUBO ACO GALVANIZADO COM COSTURA, CLASSE LEVE, DN 32 MM ( 1 1/4"), E = 2,65 MM, *2,71* KG/M (NBR 5580) | Material | M | 307,0511052 | 52,19 | 16.025,00 | 16024.9972 | 1,68% | 403477.3951 | 42,39%
00040939 | SINAPI | ENGENHEIRO ELETRICISTA (MENSALISTA) | Mão de Obra | MES | 6,1577918 | 2.533,73 | 15.602,18 | 15602.1818 | 1,64% | 419079.5769 | 44,03%
00037372 | SINAPI | EXAMES - HORISTA (COLETADO CAIXA) | Outros | H | 13.559,4701633 | 1,14 | 15.457,80 | 15457.796 | 1,62% | 434537.3728 | 45,66%
00037371 | SINAPI | TRANSPORTE - HORISTA (COLETADO CAIXA) | Serviços | H | 13.394,3807646 | 0,96 | 12.858,61 | 12858.6055 | 1,35% | 447395.9784 | 47,01%
00003080 | Próprio | Tela otis 1/2" fio 12 | Material | m² | 84,4390539 | 144,50 | 12.201,44 | 12201.4433 | 1,28% | 459597.4217 | 48,29%
00005150 | Próprio | Cisterna em Plástico Reforçado em Fibra de Vidro. Capac. 20.000L. Modelo específico para utilização enterrada. Indicação de fabricante: Bakof Tec ou equivalente técnico | Material | UN | 0,9993852 | 12.052,85 | 12.045,44 | 12045.4398 | 1,27% | 471642.8614 | 49,55%
00000183 | SINAPI | BATENTE / PORTAL / ADUELA / MARCO EM MADEIRA MACICA COM REBAIXO, E = *3* CM, L = *14* CM, PARA PORTAS DE GIRO DE *60 CM A 120* CM X *210* CM, CEDRINHO / ANGELIM COMERCIAL / TAURI / CURUPIXA / PEROBA / CUMARU OU EQUIVALENTE DA REGIAO (NAO INCLUI ALIZARES) | Material | JG | 45,9717187 | 254,00 | 11.676,82 | 11676.8165 | 1,23% | 483319.678 | 50,78%
00000247 | SINAPI | AJUDANTE DE ELETRICISTA | Mão de Obra | H | 726,7482122 | 15,96 | 11.598,90 | 11598.9015 | 1,22% | 494918.5794 | 52,00%
00004054 | Próprio | Luminária sobrepor Retangular Alumínio cor branca com refletor + aletas, soquete G13 para duas lâmpadas T8 120cm LED Bivolt. | Material | UN | 60,9624965 | 186,69 | 11.381,09 | 11381.0885 | 1,20% | 506299.6679 | 53,20%
00004750 | SINAPI | PEDREIRO | Mão de Obra | H | 551,7663106 | 17,66 | 9.744,19 | 9744.193 | 1,02% | 516043.861 | 54,22%
00010889 | SINAPI | EXTINTOR DE INCENDIO PORTATIL COM CARGA DE GAS CARBONICO CO2 DE 6 KG, CLASSE BC | Material | UN | 11,9926223 | 780,00 | 9.354,25 | 9354.2454 | 0,98% | 525398.1063 | 55,20%
00006117 | SINAPI | CARPINTEIRO AUXILIAR | Mão de Obra | H | 601,6222130 | 14,26 | 8.579,13 | 8579.1328 | 0,90% | 533977.2391 | 56,10%
00021108 | SINAPI | PISO EM PORCELANATO RETIFICADO EXTRA, FORMATO MENOR OU IGUAL A 2025 CM2 | Material | m² | 98,5379804 | 86,94 | 8.566,89 | 8566.892 | 0,90% | 542544.1311 | 57,00%
00004760 | SINAPI | AZULEJISTA OU LADRILHEIRO | Mão de Obra | H | 464,4262296 | 17,66 | 8.201,77 | 8201.7672 | 0,86% | 550745.8983 | 57,87%
00006110 | SINAPI | SERRALHEIRO | Mão de Obra | H | 446,2285395 | 18,07 | 8.063,35 | 8063.3497 | 0,85% | 558809.248 | 58,71%
00001014 | SINAPI | CABO DE COBRE, FLEXIVEL, CLASSE 4 OU 5, ISOLACAO EM PVC/A, ANTICHAMA BWF-B, 1 CONDUTOR, 450/750 V, SECAO NOMINAL 2,5 MM2 | Material | M | 3.910,8174742 | 1,93 | 7.547,88 | 7547.8777 | 0,79% | 566357.1257 | 59,51%
001566 | SBC | ELETRODUTO GALVANIZADO NBR 5597 20mm 3/4" (1,472kg/m) | Material | M | 1.167,6816539 | 6,39 | 7.461,49 | 7461.4858 | 0,78% | 573818.6115 | 60,29%
00006085 | SINAPI | SELADOR ACRILICO OPACO PREMIUM INTERIOR/EXTERIOR | Material | L | 799,7991715 | 9,21 | 7.366,15 | 7366.1504 | 0,77% | 581184.7619 | 61,06%
00002696 | SINAPI | ENCANADOR OU BOMBEIRO HIDRAULICO | Mão de Obra | H | 408,5909086 | 17,66 | 7.215,72 | 7215.7154 | 0,76% | 588400.4773 | 61,82%
00003733 | SINAPI | LADRILHO HIDRAULICO, *20 x 20* CM, E= 2 CM, PADRAO COPACABANA, 2 CORES (PRETO E BRANCO) | Material | m² | 97,0092909 | 72,99 | 7.080,71 | 7080.7081 | 0,74% | 595481.1855 | 62,57%
00001379 | SINAPI | CIMENTO PORTLAND COMPOSTO CP II-32 | Material | KG | 7.223,6289413 | 0,89 | 6.429,03 | 6429.0298 | 0,68% | 601910.2152 | 63,24%
00003081 | SINAPI | FECHADURA ESPELHO PARA PORTA EXTERNA, EM ACO INOX (MAQUINA, TESTA E CONTRA-TESTA) E EM ZAMAC (MACANETA, LINGUETA E TRINCOS) COM ACABAMENTO CROMADO, MAQUINA DE 55 MM, INCLUINDO CHAVE TIPO CILINDRO | Material | CJ | 44,9723335 | 138,49 | 6.228,22 | 6228.2185 | 0,65% | 608138.4337 | 63,90%
00044019 | SINAPI | BACIA SANITARIA (VASO) COM CAIXA ACOPLADA, SIFAO OCULTO / CARENADO, DE LOUCA BRANCA (SEM ASSENTO ) - PADRAO ALTO | Material | UN | 11,9926223 | 499,24 | 5.987,20 | 5987.1967 | 0,63% | 614125.6304 | 64,52%
00021029 | SINAPI | MANGUEIRA DE INCENDIO, TIPO 1, DE 1 1/2", COMPRIMENTO = 15 M, TECIDO EM FIO DE POLIESTER E TUBO INTERNO EM BORRACHA SINTETICA, COM UNIOES ENGATE RAPIDO | Material | UN | 11,9926223 | 480,00 | 5.756,46 | 5756.4587 | 0,60% | 619882.0891 | 65,13%
00039413 | SINAPI | PLACA / CHAPA DE GESSO ACARTONADO, STANDARD (ST), COR BRANCA, E = 12,5 MM, 1200 X 2400 MM (L X C) | Material | m² | 258,7524581 | 22,03 | 5.700,32 | 5700.3167 | 0,60% | 625582.4058 | 65,73%
00043490 | SINAPI | EPI - FAMILIA PINTOR - HORISTA (ENCARGOS COMPLEMENTARES - COLETADO CAIXA) | Equipamento | H | 3.376,9239446 | 1,68 | 5.673,23 | 5673.2322 | 0,60% | 631255.638 | 66,32%
00043466 | SINAPI | FERRAMENTAS - FAMILIA PINTOR - HORISTA (ENCARGOS COMPLEMENTARES - COLETADO CAIXA) | Equipamento | H | 3.376,9239446 | 1,68 | 5.673,23 | 5673.2322 | 0,60% | 636928.8702 | 66,92%
00001214 | SINAPI | CARPINTEIRO DE ESQUADRIAS | Mão de Obra | H | 339,9338068 | 16,63 | 5.653,10 | 5653.0992 | 0,59% | 642581.9694 | 67,51%
00043491 | SINAPI | EPI - FAMILIA SERVENTE - HORISTA (ENCARGOS COMPLEMENTARES - COLETADO CAIXA) | Equipamento | H | 4.482,8815682 | 1,25 | 5.603,60 | 5603.602 | 0,59% | 648185.5714 | 68,10%
00012759 | SINAPI | CHAPA ACO INOX AISI 304 NUMERO 9 (E = 4 MM), ACABAMENTO NUMERO 1 (LAMINADO A QUENTE, FOSCO) | Material | m² | 5,7564587 | 968,76 | 5.576,63 | 5576.6269 | 0,59% | 653762.1983 | 68,69%
00004917 | SINAPI | PORTA DE ABRIR EM ALUMINIO TIPO VENEZIANA, ACABAMENTO ANODIZADO NATURAL, SEM GUARNICAO/ALIZAR/VISTA | Material | m² | 13,0419767 | 411,74 | 5.369,90 | 5369.9035 | 0,56% | 659132.1018 | 69,25%
00039469 | SINAPI | DISPOSITIVO DPS CLASSE II, 1 POLO, TENSAO MAXIMA DE 275 V, CORRENTE MAXIMA DE *20* KA (TIPO AC) | Material | UN | 71,9557336 | 71,63 | 5.154,19 | 5154.1892 | 0,54% | 664286.291 | 69,79%
00006136 | SINAPI | SIFAO EM METAL CROMADO PARA PIA OU LAVATORIO, 1 X 1.1/2 " | Material | UN | 12,9920074 | 389,90 | 5.065,58 | 5065.5837 | 0,53% | 669351.8747 | 70,33%
00000252 | SINAPI | AJUDANTE DE SERRALHEIRO (HORISTA) | Mão de Obra | H | 351,6356825 | 14,26 | 5.014,32 | 5014.3248 | 0,53% | 674366.1995 | 70,85%
010075 | SBC | ALUGUEL MENSAL CONTAINER ESCRITORIO 6,0x2,3m COM SANITARIO | Material | MES | 5,9963111 | 830,00 | 4.976,94 | 4976.9382 | 0,52% | 679343.1378 | 71,38%
00044020 | SINAPI | MICTORIO INDIVIDUAL, SIFONADO, VALVULA EMBUTIDA, DE LOUCA BRANCA, SEM COMPLEMENTOS - PADRAO ALTO | Material | UN | 5,9963111 | 828,80 | 4.969,74 | 4969.7427 | 0,52% | 684312.8804 | 71,90%
00036520 | SINAPI | BACIA SANITARIA (VASO) CONVENCIONAL PARA PCD, SEM FURO FRONTAL, DE LOUCA BRANCA (SEM ASSENTO) | Material | UN | 7,9950815 | 607,02 | 4.853,17 | 4853.1744 | 0,51% | 689166.0548 | 72,41%
00037595 | SINAPI | ARGAMASSA COLANTE TIPO AC III | Material | KG | 1.718,4688851 | 2,61 | 4.485,20 | 4485.2038 | 0,47% | 693651.2586 | 72,88%
00020017 | SINAPI | GUARNICAO / ALIZAR / VISTA LISA EM MADEIRA MACICA, PARA PORTA , E = *1* CM, L = *5* CM, CEDRINHO / ANGELIM COMERCIAL / TAURI/ CURUPIXA / PEROBA / CUMARU OU EQUIVALENTE DA REGIAO | Material | M | 485,8173300 | 9,23 | 4.484,09 | 4484.094 | 0,47% | 698135.3525 | 73,35%
00000246 | SINAPI | AUXILIAR DE ENCANADOR OU BOMBEIRO HIDRAULICO | Mão de Obra | H | 279,3137289 | 14,26 | 3.983,01 | 3983.0138 | 0,42% | 702118.3663 | 73,77%
00002884 | Próprio | Válvula hydra DUO PRO 2545.C.Pro deca ou equivalentes técnicos | Material | UN | 7,9950815 | 495,14 | 3.958,68 | 3958.6847 | 0,42% | 706077.051 | 74,19%
00040863 | SINAPI | EXAMES - MENSALISTA (COLETADO CAIXA) | Material | MES | 17,9889334 | 215,56 | 3.877,69 | 3877.6945 | 0,41% | 709954.7454 | 74,59%
00036888 | SINAPI | GUARNICAO / MOLDURA / ARREMATE DE ACABAMENTO PARA ESQUADRIA, EM ALUMINIO PERFIL 25, ACABAMENTO ANODIZADO BRANCO OU BRILHANTE, PARA 1 FACE | Material | M | 95,6275581 | 40,32 | 3.855,70 | 3855.7031 | 0,41% | 713810.4486 | 75,00%
00003992 | SINAPI | TABUA APARELHADA *2,5 X 30* CM, EM MACARANDUBA, ANGELIM OU EQUIVALENTE DA REGIAO | Material | M | 110,8377866 | 34,34 | 3.806,17 | 3806.1696 | 0,40% | 717616.6182 | 75,40%
00004351 | SINAPI | PARAFUSO NIQUELADO 3 1/2" COM ACABAMENTO CROMADO PARA FIXAR PECA SANITARIA, INCLUI PORCA CEGA, ARRUELA E BUCHA DE NYLON TAMANHO S-8 | Material | UN | 173,1630718 | 20,80 | 3.601,79 | 3601.7919 | 0,38% | 721218.4101 | 75,78%
008852 | SBC | PLACA DE IDENTIFICACAO DE OBRAS | Material | m² | 11,7527698 | 300,00 | 3.525,83 | 3525.8309 | 0,37% | 724744.241 | 76,15%
00004433 | SINAPI | CAIBRO NAO APARELHADO *7,5 X 7,5* CM, EM MACARANDUBA, ANGELIM OU EQUIVALENTE DA REGIAO - BRUTA | Material | M | 120,0346198 | 28,94 | 3.473,80 | 3473.8019 | 0,36% | 728218.0429 | 76,51%
00002367 | Próprio | Alarme para Sanitários PNE Com Fio dotado de Botoeira / Acionador Manual e Sirene Audiovisual de Emergência | Material | cj | 9,9938519 | 341,63 | 3.414,20 | 3414.1996 | 0,36% | 731632.2425 | 76,87%
00000626 | SINAPI | MANTA LIQUIDA DE BASE ASFALTICA MODIFICADA COM A ADICAO DE ELASTOMEROS DILUIDOS EM SOLVENTE ORGANICO, APLICACAO A FRIO (MEMBRANA IMPERMEABILIZANTE ASFASTICA) | Material | KG | 150,8971696 | 22,53 | 3.399,71 | 3399.7132 | 0,36% | 735031.9558 | 77,23%
00001876 | Próprio | Central de alarme de incêndio endereçável, para 1 laço Classe A. Ref: KE-125 Dual da Ilumac ou equivalentes técnicos | Material | unid | 0,9993852 | 3.309,74 | 3.307,71 | 3307.7051 | 0,35% | 738339.6609 | 77,58%
00002432 | SINAPI | DOBRADICA EM ACO/FERRO, 3 1/2" X 3", E= 1,9 A 2 MM, COM ANEL, CROMADO OU ZINCADO, TAMPA BOLA, COM PARAFUSOS | Material | UN | 152,5473544 | 21,51 | 3.281,29 | 3281.2936 | 0,34% | 741620.9545 | 77,92%
00036081 | SINAPI | BARRA DE APOIO RETA, EM ACO INOX POLIDO, COMPRIMENTO 80CM, DIAMETRO MINIMO 3 CM | Material | UN | 15,9901630 | 203,95 | 3.261,19 | 3261.1937 | 0,34% | 744882.1482 | 78,26%
00000536 | SINAPI | REVESTIMENTO EM CERAMICA ESMALTADA EXTRA, PEI MENOR OU IGUAL A 3, FORMATO MENOR OU IGUAL A 2025 CM2 | Material | m² | 85,5273844 | 37,79 | 3.232,08 | 3232.0799 | 0,34% | 748114.2281 | 78,60%
025821 | SBC | ACESSIBILIDADE - PISO TATIL ALERTA EM INOX PARAFUSADO COM RANHURAS (BOLINHA) | Material | M | 22,3662405 | 140,00 | 3.131,27 | 3131.2737 | 0,33% | 751245.5018 | 78,93%
00000683 | Próprio | CABO DE COBRE BLINDADO COM FITA DE POLIESTER PARA ALARME DE INCÊNDIO 3x1,50MM² E CONDUTOR DRENO 0,5MM² | Material | m | 239,8524452 | 12,71 | 3.048,52 | 3048.5246 | 0,32% | 754294.0263 | 79,25%
087756 | SBC | ATESTADO PCMSO (NR7) ANUAL | Material | UN | 1,9987704 | 1.500,00 | 2.998,16 | 2998.1556 | 0,32% | 757292.1819 | 79,57%
00002879 | Próprio | TORNEIRA DE MESA BICA ALTA PARA BANCADA COM ACIONAMENTO POR ALAVANCA | Material | UN | 7,9950815 | 364,20 | 2.911,81 | 2911.8087 | 0,31% | 760203.9906 | 79,87%
00020962 | SINAPI | CAIXA DE INCENDIO/ABRIGO PARA MANGUEIRA, DE SOBREPOR/EXTERNA, COM 75 X 45 X 17 CM, EM CHAPA DE ACO, PORTA COM VENTILACAO, VISOR COM A INSCRICAO "INCENDIO", SUPORTE/CESTA INTERNA PARA A MANGUEIRA, PINTURA ELETROSTATICA VERMELHA | Material | UN | 5,9963111 | 459,30 | 2.754,11 | 2754.1057 | 0,29% | 762958.0963 | 80,16%
00036204 | SINAPI | BARRA DE APOIO RETA, EM ACO INOX POLIDO, COMPRIMENTO 60CM, DIAMETRO MINIMO 3 CM | Material | UN | 15,9901630 | 172,23 | 2.753,99 | 2753.9858 | 0,29% | 765712.0821 | 80,45%
00039414 | SINAPI | PLACA / CHAPA DE GESSO ACARTONADO, RESISTENTE AO FOGO (RF), COR ROSA, E = 12,5 MM, 1200 X 1800 MM (L X C) | Material | m² | 96,9708445 | 28,22 | 2.736,52 | 2736.5172 | 0,29% | 768448.5993 | 80,74%
00010841 | SINAPI | PISO EM GRANITO, POLIDO, TIPO ANDORINHA/ QUARTZ/ CASTELO/ CORUMBA OU OUTROS EQUIVALENTES DA REGIAO, FORMATO MENOR OU IGUAL A 3025 CM2, E= *2* CM | Material | m² | 8,0550446 | 339,62 | 2.735,65 | 2735.6543 | 0,29% | 771184.2536 | 81,03%
006459 | SBC | LAMPADA LED TUBULAR T8 18W COM CALHA BRANCO FRIO 120cm PHILIPS | Material | UN | 121,9249930 | 22,10 | 2.694,54 | 2694.5423 | 0,28% | 773878.7959 | 81,31%
00000242 | SINAPI | AJUDANTE ESPECIALIZADO | Mão de Obra | H | 187,8932147 | 14,28 | 2.683,12 | 2683.1151 | 0,28% | 776561.911 | 81,59%
00043467 | SINAPI | FERRAMENTAS - FAMILIA SERVENTE - HORISTA (ENCARGOS COMPLEMENTARES - COLETADO CAIXA) | Equipamento | H | 4.482,8815682 | 0,59 | 2.644,90 | 2644.9001 | 0,28% | 779206.8111 | 81,87%
00010886 | SINAPI | EXTINTOR DE INCENDIO PORTATIL COM CARGA DE AGUA PRESSURIZADA DE 10 L, CLASSE A | Material | UN | 10,3152542 | 227,50 | 2.346,72 | 2346.7203 | 0,25% | 781553.5315 | 82,12%
00043489 | SINAPI | EPI - FAMILIA PEDREIRO - HORISTA (ENCARGOS COMPLEMENTARES - COLETADO CAIXA) | Equipamento | H | 1.999,1307852 | 1,17 | 2.338,98 | 2338.983 | 0,25% | 783892.5145 | 82,36%
00010507 | SINAPI | VIDRO TEMPERADO INCOLOR E = 10 MM, SEM COLOCACAO | Material | m² | 5,6665140 | 395,70 | 2.242,24 | 2242.2396 | 0,24% | 786134.7541 | 82,60%
00002880 | Próprio | TORNEIRA DE MESA COM FECHAMENTO AUTOMÁTICO | Material | UN | 11,9926223 | 177,00 | 2.122,69 | 2122.6941 | 0,22% | 788257.4482 | 82,82%
00000370 | SINAPI | AREIA MEDIA - POSTO JAZIDA/FORNECEDOR (RETIRADO NA JAZIDA, SEM TRANSPORTE) | Material | m³ | 25,1293168 | 84,00 | 2.110,86 | 2110.8626 | 0,22% | 790368.3108 | 83,04%
099994 | SBC | ENGENHEIRO CIVIL AMBIENTAL PLENO | Mão de Obra | H | 42,6955341 | 49,42 | 2.110,01 | 2110.0133 | 0,22% | 792478.3241 | 83,26%
00007194 | SINAPI | TELHA DE FIBROCIMENTO ONDULADA E = 6 MM, DE 2,44 X 1,10 M (SEM AMIANTO) | Material | m² | 72,5098403 | 29,00 | 2.102,79 | 2102.7854 | 0,22% | 794581.1095 | 83,48%
00007311 | SINAPI | TINTA ESMALTE SINTETICO PREMIUM ACETINADO | Material | L | 58,2772014 | 35,93 | 2.093,90 | 2093.8998 | 0,22% | 796675.0093 | 83,70%
037412 | SBC | ADAPTADOR DE SAIDA PARA VASO SANITARIO 100mm TIGRE | Material | UN | 18,9883186 | 109,90 | 2.086,82 | 2086.8162 | 0,22% | 798761.8255 | 83,92%
00004828 | SINAPI | SOLEIRA/ PEITORIL EM MARMORE, POLIDO, BRANCO COMUM, L= *15* CM, E= *2* CM, CORTE RETO | Material | M | 20,1675931 | 102,17 | 2.060,52 | 2060.523 | 0,22% | 800822.3485 | 84,14%
00004294 | Próprio | MAÇANETA TIPO ALAVANCA COM FECHADURA TIPO EXTERNA (PORTAS METÁLICAS) | Material | unid | 36,9772520 | 55,38 | 2.047,80 | 2047.8002 | 0,22% | 802870.1487 | 84,36%
00037556 | SINAPI | PLACA DE SINALIZACAO DE SEGURANCA CONTRA INCENDIO, FOTOLUMINESCENTE, QUADRADA, *20 X 20* CM, EM PVC *2* MM ANTI-CHAMAS (SIMBOLOS, CORES E PICTOGRAMAS CONFORME NBR 16820) | Material | UN | 66,9588076 | 30,43 | 2.037,56 | 2037.5565 | 0,21% | 804907.7053 | 84,57%
00007267 | SINAPI | BLOCO CERAMICO / TIJOLO VAZADO PARA ALVENARIA DE VEDACAO, 6 FUROS NA HORIZONTAL, 9 X 14 X 19 CM (L X A X C) | Material | UN | 2.261,6178753 | 0,86 | 1.944,99 | 1944.9914 | 0,20% | 806852.6966 | 84,77%
00020232 | SINAPI | SOLEIRA EM GRANITO, POLIDO, TIPO ANDORINHA/ QUARTZ/ CASTELO/ CORUMBA OU OUTROS EQUIVALENTES DA REGIAO, L= *15* CM, E= *2,0* CM | Material | M | 20,3574763 | 94,81 | 1.930,09 | 1930.0923 | 0,20% | 808782.789 | 84,98%
00011587 | SINAPI | FORRO DE PVC LISO, BRANCO, REGUA DE 10 CM, ESPESSURA DE 8 MM A 10 MM (COM COLOCACAO / SEM ESTRUTURA METALICA) | Material | m² | 17,8462212 | 107,22 | 1.913,47 | 1913.4718 | 0,20% | 810696.2608 | 85,18%
00004755 | SINAPI | MARMORISTA / GRANITEIRO (HORISTA) | Mão de Obra | H | 108,1379249 | 17,66 | 1.909,72 | 1909.7158 | 0,20% | 812605.9765 | 85,38%
00000003 | SINAPI | ACIDO CLORIDRICO / ACIDO MURIATICO, DILUICAO 10% A 12% PARA USO EM LIMPEZA | Material | L | 142,3184471 | 13,36 | 1.901,37 | 1901.3745 | 0,20% | 814507.351 | 85,58%
00003777 | SINAPI | LONA PLASTICA PESADA PRETA, E = 150 MICRA | Material | m² | 1.648,9855606 | 1,14 | 1.879,84 | 1879.8435 | 0,20% | 816387.1945 | 85,78%
00010997 | SINAPI | ELETRODO REVESTIDO AWS - E7018, DIAMETRO IGUAL A 4,00 MM | Material | KG | 38,2264834 | 48,00 | 1.834,87 | 1834.8712 | 0,19% | 818222.0657 | 85,97%
00043484 | SINAPI | EPI - FAMILIA ELETRICISTA - HORISTA (ENCARGOS COMPLEMENTARES - COLETADO CAIXA) | Equipamento | H | 1.580,0783925 | 1,14 | 1.801,29 | 1801.2894 | 0,19% | 820023.3551 | 86,16%
00039422 | SINAPI | PERFIL MONTANTE, FORMATO C, EM ACO ZINCADO, PARA ESTRUTURA PAREDE DRYWALL, E = 0,5 MM, 70 X 3000 MM (L X C) | Material | M | 178,1472586 | 9,99 | 1.779,69 | 1779.6911 | 0,19% | 821803.0462 | 86,34%
00006005 | SINAPI | REGISTRO GAVETA COM ACABAMENTO E CANOPLA CROMADOS, SIMPLES, BITOLA 3/4 " (REF 1509) | Material | UN | 33,9790964 | 50,90 | 1.729,54 | 1729.536 | 0,18% | 823532.5822 | 86,53%
00007243 | SINAPI | TELHA TRAPEZOIDAL EM ACO ZINCADO, SEM PINTURA, ALTURA DE APROXIMADAMENTE 40 MM, ESPESSURA DE 0,50 MM E LARGURA UTIL DE 980 MM | Material | m² | 29,2470075 | 58,47 | 1.710,07 | 1710.0725 | 0,18% | 825242.6548 | 86,71%
00001213 | SINAPI | CARPINTEIRO DE FORMAS | Mão de Obra | H | 95,1868415 | 17,66 | 1.681,00 | 1680.9996 | 0,18% | 826923.6544 | 86,88%
00043465 | SINAPI | FERRAMENTAS - FAMILIA PEDREIRO - HORISTA (ENCARGOS COMPLEMENTARES - COLETADO CAIXA) | Equipamento | H | 1.999,1307852 | 0,84 | 1.679,27 | 1679.2699 | 0,18% | 828602.9242 | 87,06%
00002357 | SINAPI | DESENHISTA COPISTA (HORISTA) | Mão de Obra | H | 165,9709760 | 9,91 | 1.644,77 | 1644.7724 | 0,17% | 830247.6966 | 87,23%
00037539 | SINAPI | PLACA DE SINALIZACAO DE SEGURANCA CONTRA INCENDIO, FOTOLUMINESCENTE, RETANGULAR, *13 X 26* CM, EM PVC *2* MM ANTI-CHAMAS (SIMBOLOS, CORES E PICTOGRAMAS CONFORME NBR 16820) | Material | UN | 60,9624965 | 26,31 | 1.603,92 | 1603.9233 | 0,17% | 831851.6199 | 87,40%
00043498 | SINAPI | EPI - FAMILIA ENGENHEIRO CIVIL - MENSALISTA (ENCARGOS COMPLEMENTARES - COLETADO CAIXA) | Equipamento | MES | 11,9926223 | 133,45 | 1.600,42 | 1600.4154 | 0,17% | 833452.0353 | 87,57%
00037588 | SINAPI | VALVULA DE ESCOAMENTO PARA TANQUE, EM METAL CROMADO, 1.1/2 ", SEM LADRAO, COM TAMPAO PLASTICO | Material | UN | 12,9920074 | 122,66 | 1.593,60 | 1593.5996 | 0,17% | 835045.635 | 87,74%
00036205 | SINAPI | BARRA DE APOIO RETA, EM ACO INOX POLIDO, COMPRIMENTO 70CM, DIAMETRO MINIMO 3 CM | Material | UN | 7,9950815 | 191,28 | 1.529,30 | 1529.2992 | 0,16% | 836574.9342 | 87,90%
00000024 | Próprio | Pressostato Diferencial para água, range 25-50 PSI. Ref.:DXW-11-153-3 da DWYER | Material | UN | 1,9987704 | 762,11 | 1.523,28 | 1523.2829 | 0,16% | 838098.2171 | 88,06%
00001106 | SINAPI | CAL HIDRATADA CH-I PARA ARGAMASSAS | Material | KG | 1.383,3099481 | 1,05 | 1.452,48 | 1452.4754 | 0,15% | 839550.6925 | 88,21%
00043483 | SINAPI | EPI - FAMILIA CARPINTEIRO DE FORMAS - HORISTA (ENCARGOS COMPLEMENTARES - COLETADO CAIXA) | Equipamento | H | 1.037,9351900 | 1,34 | 1.390,83 | 1390.8332 | 0,15% | 840941.5257 | 88,36%
00043460 | SINAPI | FERRAMENTAS - FAMILIA ELETRICISTA - HORISTA (ENCARGOS COMPLEMENTARES - COLETADO CAIXA) | Equipamento | H | 1.580,0783925 | 0,86 | 1.358,87 | 1358.8674 | 0,14% | 842300.3931 | 88,50%
00043499 | SINAPI | EPI - FAMILIA ENCARREGADO GERAL - MENSALISTA (ENCARGOS COMPLEMENTARES - COLETADO CAIXA) | Equipamento | MES | 5,9963111 | 221,51 | 1.328,24 | 1328.2429 | 0,14% | 843628.636 | 88,64%
00002580 | SINAPI | CONDULETE DE ALUMINIO TIPO X, PARA ELETRODUTO ROSCAVEL DE 3/4", COM TAMPA CEGA | Material | UN | 83,9483558 | 15,67 | 1.315,47 | 1315.4707 | 0,14% | 844944.1067 | 88,78%
00010904 | SINAPI | REGISTRO OU VALVULA GLOBO ANGULAR EM LATAO, PARA HIDRANTES EM INSTALACAO PREDIAL DE INCENDIO, 45 GRAUS, DIAMETRO DE 2 1/2", COM VOLANTE, CLASSE DE PRESSAO DE ATE 200 PSI | Material | UN | 6,9956963 | 182,50 | 1.276,71 | 1276.7146 | 0,13% | 846220.8213 | 88,91%
00004230 | SINAPI | OPERADOR DE MAQUINAS E TRATORES DIVERSOS (TERRAPLANAGEM) | Mão de Obra | H | 58,3152589 | 21,39 | 1.247,36 | 1247.3634 | 0,13% | 847468.1847 | 89,04%
748578 | SBC | ATESTADO PPRA (NR9) ANUAL | Material | UN | 0,9993852 | 1.200,00 | 1.199,26 | 1199.2622 | 0,13% | 848667.4469 | 89,17%
00009838 | SINAPI | TUBO PVC SERIE NORMAL, DN 50 MM, PARA ESGOTO PREDIAL (NBR 5688) | Material | M | 94,9047684 | 12,43 | 1.179,67 | 1179.6663 | 0,12% | 849847.1132 | 89,29%
00037666 | SINAPI | OPERADOR DE BETONEIRA ESTACIONARIA / MISTURADOR | Mão de Obra | H | 66,8919701 | 17,38 | 1.162,58 | 1162.5824 | 0,12% | 851009.6956 | 89,41%
006447 | SBC | SACO RECICLADO 30x50cm PARA ENTULHO (CAP.ate 30,0Kgf) | Material | UN | 612,0634647 | 1,89 | 1.156,80 | 1156.7999 | 0,12% | 852166.4955 | 89,53%
00043681 | SINAPI | CHAPA/PAINEL DE MADEIRA COMPENSADA RESINADA (MADEIRITE RESINADO ROSA) PARA FORMA DE CONCRETO, DE 2200 x 1100 MM, E = 8 A 12 MM | Material | m² | 35,6329594 | 32,45 | 1.156,29 | 1156.2895 | 0,12% | 853322.7851 | 89,66%
00005207 | Próprio | CABO PP CORDPLAST 3 CONDUTORES 450/750V 2,50mm2 | Material | m | 152,4062412 | 7,55 | 1.150,67 | 1150.6671 | 0,12% | 854473.4522 | 89,78%
00004384 | SINAPI | PARAFUSO NIQUELADO COM ACABAMENTO CROMADO PARA FIXAR PECA SANITARIA, INCLUI PORCA CEGA, ARRUELA E BUCHA DE NYLON TAMANHO S-10 | Material | UN | 40,6014224 | 28,05 | 1.138,87 | 1138.8699 | 0,12% | 855612.3221 | 89,90%
00004377 | SINAPI | PARAFUSO DE ACO ZINCADO COM ROSCA SOBERBA, CABECA CHATA E FENDA SIMPLES, DIAMETRO 4,2 MM, COMPRIMENTO * 32 * MM | Material | UN | 4.946,9566817 | 0,23 | 1.137,80 | 1137.8 | 0,12% | 856750.1221 | 90,02%
00020269 | SINAPI | LAVATORIO / CUBA DE EMBUTIR, OVAL, DE LOUCA BRANCA, SEM LADRAO, DIMENSOES *50 X 35* CM (L X C) | Material | UN | 11,9926223 | 90,77 | 1.088,57 | 1088.5703 | 0,11% | 857838.6924 | 90,13%
00009868 | SINAPI | TUBO PVC, SOLDAVEL, DN 25 MM, AGUA FRIA (NBR-5648) | Material | M | 191,9281463 | 5,39 | 1.034,49 | 1034.4927 | 0,11% | 858873.1852 | 90,24%
00005584 | Próprio | CONDULETE DE ALUMINIO TIPO X, PARA ELETRODUTO ROSCAVEL DE 3/4", SEM TAMPA SEM ROSCA | Material | UN | 56,9649557 | 18,10 | 1.031,07 | 1031.0657 | 0,11% | 859904.2509 | 90,35%
00009836 | SINAPI | TUBO PVC SERIE NORMAL, DN 100 MM, PARA ESGOTO PREDIAL (NBR 5688) | Material | M | 59,2485089 | 17,23 | 1.020,85 | 1020.8518 | 0,11% | 860925.1027 | 90,46%
00000021 | Próprio | Sinalizador Audio Visual Endereçável de parede | Material | UN | 5,9963111 | 170,17 | 1.020,39 | 1020.3923 | 0,11% | 861945.4949 | 90,56%
00000995 | SINAPI | CABO DE COBRE, FLEXIVEL, CLASSE 4 OU 5, ISOLACAO EM PVC/A, ANTICHAMA BWF-B, COBERTURA PVC-ST1, ANTICHAMA BWF-B, 1 CONDUTOR, 0,6/1 KV, SECAO NOMINAL 16 MM2 | Material | M | 71,9557336 | 13,35 | 960,61 | 960.609 | 0,10% | 862906.104 | 90,66%
008184 | SBC | GRANITO CINZA ANDORINHA 3cm | Material | m² | 5,2887464 | 180,00 | 951,97 | 951.9744 | 0,10% | 863858.0783 | 90,76%
00037373 | SINAPI | SEGURO - HORISTA (COLETADO CAIXA) | Taxas | H | 13.559,4701633 | 0,07 | 949,16 | 949.1629 | 0,10% | 864807.2412 | 90,86%
00000377 | SINAPI | ASSENTO SANITARIO DE PLASTICO, TIPO CONVENCIONAL | Material | UN | 19,9877038 | 45,95 | 918,43 | 918.435 | 0,10% | 865725.6762 | 90,96%
00012872 | SINAPI | GESSEIRO (HORISTA) | Mão de Obra | H | 46,0514125 | 19,90 | 916,42 | 916.4231 | 0,10% | 866642.0993 | 91,06%
003312 | SBC | SIRENE AUDIOVISUAL CONVENCIONAL 12VCC SAV-C ILUMAC | Material | UN | 5,9963111 | 151,71 | 909,70 | 909.7004 | 0,10% | 867551.7997 | 91,15%
00000131 | SINAPI | ADESIVO ESTRUTURAL A BASE DE RESINA EPOXI, BICOMPONENTE, PASTOSO (TIXOTROPICO) | Material | KG | 20,0852438 | 45,25 | 908,86 | 908.8573 | 0,10% | 868460.657 | 91,25%
203061 | SBC | CONTATOR CORRENTE NOMINAL 11KW 400V CATEGORIA AC3 SIEMENS | Material | UN | 2,9981556 | 292,94 | 878,28 | 878.2797 | 0,09% | 869338.9367 | 91,34%
043657 | SBC | CAIXA SIFONADA GIRAFACIL C/GRELHA REDONDA BRANCA COM 5 ENTRADAS 100x140x50mm | Material | UN | 15,9901630 | 54,19 | 866,51 | 866.5069 | 0,09% | 870205.4436 | 91,43%
004612 | SBC | APOIO EM MAO FRANCESA EM ACO INOXIDAVEL 304 27x15cm | Material | UN | 10,0738027 | 85,69 | 863,22 | 863.2242 | 0,09% | 871068.6678 | 91,52%
00007334 | SINAPI | ADITIVO ADESIVO LIQUIDO PARA ARGAMASSAS DE REVESTIMENTOS CIMENTICIOS | Material | L | 45,1453270 | 18,25 | 823,90 | 823.9022 | 0,09% | 871892.57 | 91,61%
036497 | SBC | CONTATOR AUXILIAR 2NA + 2NF, 6A 3RH1122-1AN10 SIEMENS | Material | UN | 5,9963111 | 137,00 | 821,49 | 821.4946 | 0,09% | 872714.0646 | 91,69%
00006140 | Próprio | Disjuntor motor trifásico, corrente máxima 40A, faixa de ajuste de 20 até 25 A, AC-3, tensão de operação 690 V. | Material | un | 1,9987704 | 406,86 | 813,22 | 813.2197 | 0,09% | 873527.2843 | 91,78%
00020972 | SINAPI | REDUCAO FIXA TIPO STORZ, ENGATE RAPIDO 2.1/2" X 1.1/2", EM LATAO, PARA INSTALACAO PREDIAL COMBATE A INCENDIO PREDIAL | Material | UN | 5,9963111 | 130,35 | 781,62 | 781.6192 | 0,08% | 874308.9035 | 91,86%
00011964 | SINAPI | PARAFUSO DE ACO TIPO CHUMBADOR PARABOLT, DIAMETRO 3/8", COMPRIMENTO 75 MM | Material | UN | 255,8503334 | 2,98 | 762,43 | 762.434 | 0,08% | 875071.3375 | 91,94%
00012873 | SINAPI | IMPERMEABILIZADOR (HORISTA) | Mão de Obra | H | 43,3969697 | 17,49 | 759,01 | 759.013 | 0,08% | 875830.3505 | 92,02%
00010425 | SINAPI | LAVATORIO DE LOUCA BRANCA, SUSPENSO (SEM COLUNA), DIMENSOES *40 X 30* CM | Material | UN | 8,6294912 | 87,35 | 753,79 | 753.7861 | 0,08% | 876584.1365 | 92,10%
00012147 | SINAPI | TOMADA 2P+T 10A, 250V, CONJUNTO MONTADO PARA SOBREPOR 4" X 2" (CAIXA + MODULO) | Material | UN | 53,9668002 | 13,49 | 728,01 | 728.0121 | 0,08% | 877312.1487 | 92,18%
040393 | SBC | ACESSIBILIDADE - BARRA DE APOIO PARA BANHEIRO ALUMINIO POLIDO 40cm + PARAFUSOS | Material | UN | 15,9901630 | 44,90 | 717,96 | 717.9583 | 0,08% | 878030.107 | 92,25%
00004425 | SINAPI | VIGA NAO APARELHADA *6 X 12* CM, EM MACARANDUBA, ANGELIM OU EQUIVALENTE DA REGIAO - BRUTA | Material | M | 22,7255707 | 31,30 | 711,31 | 711.3104 | 0,07% | 878741.4173 | 92,33%
00001022 | SINAPI | CABO DE COBRE, FLEXIVEL, CLASSE 4 OU 5, ISOLACAO EM PVC/A, ANTICHAMA BWF-B, COBERTURA PVC-ST1, ANTICHAMA BWF-B, 1 CONDUTOR, 0,6/1 KV, SECAO NOMINAL 2,5 MM2 | Material | M | 309,2097772 | 2,29 | 708,09 | 708.0904 | 0,07% | 879449.5077 | 92,40%
00003767 | SINAPI | LIXA EM FOLHA PARA PAREDE OU MADEIRA, NUMERO 120, COR VERMELHA | Material | UN | 522,0648309 | 1,34 | 699,57 | 699.5669 | 0,07% | 880149.0746 | 92,47%
00000747 | Próprio | Bateria Selada VRLA 12Vcc, 5Ah | Material | unid | 1,9987704 | 342,63 | 684,84 | 684.8387 | 0,07% | 880833.9133 | 92,55%
00043485 | SINAPI | EPI - FAMILIA ENCANADOR - HORISTA (ENCARGOS COMPLEMENTARES - COLETADO CAIXA) | Equipamento | H | 675,1642872 | 1,01 | 681,92 | 681.9159 | 0,07% | 881515.8292 | 92,62%
00001021 | SINAPI | CABO DE COBRE, FLEXIVEL, CLASSE 4 OU 5, ISOLACAO EM PVC/A, ANTICHAMA BWF-B, COBERTURA PVC-ST1, ANTICHAMA BWF-B, 1 CONDUTOR, 0,6/1 KV, SECAO NOMINAL 4 MM2 | Material | M | 190,2829398 | 3,51 | 667,89 | 667.8931 | 0,07% | 882183.7223 | 92,69%
00004221 | SINAPI | OLEO DIESEL COMBUSTIVEL COMUM | Material | L | 101,5221466 | 6,02 | 611,16 | 611.1633 | 0,06% | 882794.8857 | 92,75%
00011190 | SINAPI | JANELA BASCULANTE, ACO, COM BATENTE/REQUADRO, 60 X 60 CM (SEM VIDROS) | Material | UN | 2,6102698 | 229,00 | 597,75 | 597.7518 | 0,06% | 883392.6374 | 92,82%
00039428 | SINAPI | PERFIL TABICA FECHADA, LISA, FORMATO Z, EM ACO GALVANIZADO NATURAL, LARGURA TOTAL NA HORIZONTAL *40* MM, PARA ESTRUTURA FORRO DRYWALL | Material | M | 94,1220970 | 6,28 | 591,09 | 591.0868 | 0,06% | 883983.7242 | 92,88%
00005692 | Próprio | fechadura tipo ocupado/livre. | Material | un | 13,0419767 | 42,89 | 559,37 | 559.3704 | 0,06% | 884543.0946 | 92,94%
00010899 | SINAPI | ADAPTADOR, EM LATAO, ENGATE RAPIDO 2 1/2" X ROSCA INTERNA 5 FIOS 2 1/2", PARA INSTALACAO PREDIAL DE COMBATE A INCENDIO | Material | UN | 6,9956963 | 79,95 | 559,31 | 559.3059 | 0,06% | 885102.4005 | 93,00%
00037752 | SINAPI | CAMINHAO TOCO, PESO BRUTO TOTAL 16000 KG, CARGA UTIL MAXIMA 11130 KG, DISTANCIA ENTRE EIXOS 5,36 M, POTENCIA 185 CV (INCLUI CABINE E CHASSI, NAO INCLUI CARROCERIA) | Equipamento | UN | 0,0009642 | 578.918,90 | 558,20 | 558.1976 | 0,06% | 885660.5981 | 93,05%
203048 | SBC | CENTRAL DE DETECCAO E ALARME DE INCENDIO CONVENCIONAL 4 LACOS, ATE 80 DETECTORES 12 / 24 VCC 127 / 220 VAC YOTA | Material | UN | 0,9993852 | 557,29 | 556,95 | 556.9474 | 0,06% | 886217.5454 | 93,11%
00000881 | Próprio | Puxador quadrado duplo em aço inox escovado padrão Caixa | Material | UN | 2,9981556 | 185,54 | 556,28 | 556.2778 | 0,06% | 886773.8232 | 93,17%
00039432 | SINAPI | FITA DE PAPEL REFORCADA COM LAMINA DE METAL PARA REFORCO DE CANTOS DE CHAPA DE GESSO PARA DRYWALL | Material | M | 181,6736112 | 3,05 | 554,10 | 554.1045 | 0,06% | 887327.9277 | 93,23%
00006189 | SINAPI | TABUA NAO APARELHADA *2,5 X 30* CM, EM MACARANDUBA, ANGELIM OU EQUIVALENTE DA REGIAO - BRUTA | Material | M | 17,3365347 | 30,52 | 529,11 | 529.111 | 0,06% | 887857.0388 | 93,28%
004477 | SBC | ANEL BORRACHA PARA PVC 50mm | Material | UN | 150,9071634 | 3,49 | 526,67 | 526.666 | 0,06% | 888383.7048 | 93,34%
00001381 | SINAPI | ARGAMASSA COLANTE AC I PARA CERAMICAS | Material | KG | 611,2061181 | 0,85 | 519,53 | 519.5252 | 0,05% | 888903.23 | 93,39%
00043459 | SINAPI | FERRAMENTAS - FAMILIA CARPINTEIRO DE FORMAS - HORISTA (ENCARGOS COMPLEMENTARES - COLETADO CAIXA) | Equipamento | H | 1.037,9351900 | 0,49 | 508,59 | 508.5882 | 0,05% | 889411.8182 | 93,45%
00020065 | SINAPI | TUBO PVC SERIE NORMAL, DN 150 MM, PARA ESGOTO PREDIAL (NBR 5688) | Material | M | 11,0380125 | 45,04 | 497,15 | 497.1521 | 0,05% | 889908.9703 | 93,50%
00002766 | Próprio | Fita para tratamento acústico (banda acústica) e=48mm | Material | m | 153,5805188 | 3,22 | 494,53 | 494.5293 | 0,05% | 890403.4996 | 93,55%
00039419 | SINAPI | PERFIL GUIA, FORMATO U, EM ACO ZINCADO, PARA ESTRUTURA PAREDE DRYWALL, E = 0,5 MM, 70 X 3000 MM (L X C) | Material | M | 55,8603063 | 8,80 | 491,57 | 491.5707 | 0,05% | 890895.0703 | 93,60%
00003104 | SINAPI | CONJ. DE FERRAGENS PARA PORTA DE VIDRO TEMPERADO, EM ZAMAC CROMADO, CONTEMPLANDO DOBRADICA INF., DOBRADICA SUP., PIVO PARA DOBRADICA INF., PIVO PARA DOBRADICA SUP., FECHADURA CENTRAL EM ZAMC. CROMADO, CONTRA FECHADURA DE PRESSAO | Material | CJ | 2,9981556 | 161,34 | 483,72 | 483.7224 | 0,05% | 891378.7927 | 93,65%
00034636 | SINAPI | CAIXA D'AGUA EM POLIETILENO 1000 LITROS, COM TAMPA | Material | UN | 0,9993852 | 465,95 | 465,66 | 465.6635 | 0,05% | 891844.4562 | 93,70%
00003899 | SINAPI | LUVA SIMPLES, PVC, SOLDAVEL, DN 100 MM, SERIE NORMAL, PARA ESGOTO PREDIAL | Material | UN | 60,9624965 | 7,58 | 462,10 | 462.0957 | 0,05% | 892306.5519 | 93,75%
00001532 | Próprio | Interruptor duas seções 15 A /250V | Material | un | 12,9920074 | 35,33 | 459,01 | 459.0076 | 0,05% | 892765.5596 | 93,80%
00034566 | SINAPI | BLOCO DE CONCRETO ESTRUTURAL 14 X 19 X 29 CM, FBK 6 MPA (NBR 6136) | Material | UN | 110,1952950 | 4,13 | 455,11 | 455.1066 | 0,05% | 893220.6661 | 93,85%
00037401 | SINAPI | TOALHEIRO PLASTICO TIPO DISPENSER PARA PAPEL TOALHA INTERFOLHADO | Material | UN | 7,9950815 | 56,63 | 452,76 | 452.7615 | 0,05% | 893673.4276 | 93,90%
00003799 | SINAPI | LUMINARIA DE SOBREPOR EM CHAPA DE ACO PARA 2 LAMPADAS FLUORESCENTES DE *36* W, ALETADA, COMPLETA (LAMPADAS E REATOR INCLUSOS) | Material | UN | 3,1636538 | 141,98 | 449,18 | 449.1756 | 0,05% | 894122.6032 | 93,94%
00020083 | SINAPI | SOLUCAO PREPARADORA / LIMPADORA PARA PVC, FRASCO COM 1000 CM3 | Material | UN | 6,1174304 | 72,87 | 445,78 | 445.7772 | 0,05% | 894568.3803 | 93,99%
00011758 | SINAPI | SABONETEIRA PLASTICA TIPO DISPENSER PARA SABONETE LIQUIDO COM RESERVATORIO 800 A 1500 ML | Material | UN | 7,9950815 | 54,40 | 434,93 | 434.9324 | 0,05% | 895003.3128 | 94,04%
00011655 | SINAPI | TE SANITARIO DE REDUCAO, PVC, DN 100 X 50 MM, SERIE NORMAL, PARA ESGOTO PREDIAL | Material | UN | 21,9864741 | 19,66 | 432,25 | 432.2541 | 0,05% | 895435.5668 | 94,08%
00005209 | Próprio | PLUG MACHO 2P + T | Material | unit | 60,9624965 | 7,05 | 429,79 | 429.7856 | 0,05% | 895865.3524 | 94,13%
00039434 | SINAPI | MASSA DE REJUNTE EM PO PARA DRYWALL, A BASE DE GESSO, SECAGEM RAPIDA, PARA TRATAMENTO DE JUNTAS DE CHAPA DE GESSO (NECESSITA ADICAO DE AGUA) | Equipamento | KG | 111,4646970 | 3,81 | 424,68 | 424.6805 | 0,04% | 896290.0329 | 94,17%
00000142 | SINAPI | SELANTE ELASTICO MONOCOMPONENTE A BASE DE POLIURETANO (PU) PARA JUNTAS DIVERSAS | Material | 310ML | 12,3247651 | 34,24 | 422,00 | 422 | 0,04% | 896712.0329 | 94,22%
00005208 | Próprio | PLUG FEMEA 2P + T | Material | unit | 60,9624965 | 6,74 | 410,89 | 410.8872 | 0,04% | 897122.9201 | 94,26%
004481 | SBC | ANEL BORRACHA PARA PVC SERIE R 100mm | Material | UN | 154,9047042 | 2,61 | 404,30 | 404.3013 | 0,04% | 897527.2214 | 94,30%
00003670 | SINAPI | JUNCAO SIMPLES, PVC, 45 GRAUS, DN 100 X 100 MM, SERIE NORMAL PARA ESGOTO PREDIAL | Material | UN | 14,2000643 | 27,77 | 394,34 | 394.3358 | 0,04% | 897921.5572 | 94,34%
00010902 | SINAPI | ESGUICHO TIPO JATO SOLIDO, EM LATAO, ENGATE RAPIDO 1 1/2" X 13 MM, PARA MANGUEIRA EM INSTALACAO PREDIAL COMBATE A INCENDIO | Material | UN | 5,9963111 | 65,42 | 392,28 | 392.2787 | 0,04% | 898313.8359 | 94,38%
00037558 | SINAPI | PLACA DE SINALIZACAO DE SEGURANCA CONTRA INCENDIO, FOTOLUMINESCENTE, RETANGULAR, *20 X 40* CM, EM PVC *2* MM ANTI-CHAMAS (SIMBOLOS, CORES E PICTOGRAMAS CONFORME NBR 16820) | Material | UN | 7,9950815 | 49,05 | 392,16 | 392.1587 | 0,04% | 898705.9946 | 94,42%
00000301 | SINAPI | ANEL BORRACHA PARA TUBO ESGOTO PREDIAL, DN 100 MM (NBR 5688) | Material | UN | 118,5534671 | 3,30 | 391,23 | 391.2264 | 0,04% | 899097.221 | 94,47%
00039025 | SINAPI | PORTA DE ABRIR EM ALUMINIO TIPO VENEZIANA, ACABAMENTO ANODIZADO NATURAL, SEM GUARNICAO/ALIZAR/VISTA, 87 X 210 CM | Material | UN | 0,5021125 | 753,97 | 378,58 | 378.5778 | 0,04% | 899475.7988 | 94,51%
00004982 | SINAPI | PORTA DE ABRIR / GIRO, DE MADEIRA FOLHA MEDIA (NBR 15930) DE 1000 X 2100 MM, DE 35 MM A 40 MM DE ESPESSURA, NUCLEO SEMI-SOLIDO (SARRAFEADO), CAPA LISA EM HDF, ACABAMENTO EM PRIMER PARA PINTURA | Material | UN | 0,9993852 | 377,45 | 377,22 | 377.2179 | 0,04% | 899853.0167 | 94,55%
00039437 | SINAPI | PARAFUSO DRY WALL, EM ACO FOSFATIZADO, CABECA TROMBETA E PONTA AGULHA (TA), COMPRIMENTO 45 MM | Material | UN | 1.229,1171784 | 0,28 | 344,15 | 344.1528 | 0,04% | 900197.1696 | 94,58%
00006212 | SINAPI | TABUA *2,5 X 30 CM EM PINUS, MISTA OU EQUIVALENTE DA REGIAO - BRUTA | Material | M | 26,9834001 | 12,20 | 329,20 | 329.1975 | 0,03% | 900526.367 | 94,62%
00004823 | SINAPI | MASSA PLASTICA PARA MARMORE/GRANITO | Material | KG | 7,5428144 | 43,42 | 327,51 | 327.509 | 0,03% | 900853.876 | 94,65%
019958 | SBC | MADEIRA DE LEI-BARROTE CEDRO 2"x2" | Material | M | 42,8736246 | 7,59 | 325,41 | 325.4108 | 0,03% | 901179.2869 | 94,68%
00034357 | SINAPI | REJUNTE CIMENTICIO, QUALQUER COR | Material | KG | 64,8602174 | 4,99 | 323,65 | 323.6525 | 0,03% | 901502.9393 | 94,72%
00007353 | SINAPI | RESINA ACRILICA PREMIUM BASE AGUA - COR BRANCA | Material | L | 10,8434052 | 29,77 | 322,81 | 322.8082 | 0,03% | 901825.7475 | 94,75%
005776 | SBC | ACIONADOR MANUAL PARA AVISO DE EMERGENCIA 420 INTELBRAS | Material | UN | 5,9963111 | 53,39 | 320,14 | 320.1431 | 0,03% | 902145.8906 | 94,79%
00003349 | Próprio | Adaptador Caixa d'Água com Registro, DN25mm, PVC Marrom Soldável, conforme NBR 5648 | Material | unid. | 2,9981556 | 106,57 | 319,51 | 319.5134 | 0,03% | 902465.404 | 94,82%
00020147 | SINAPI | JOELHO PVC, SOLDAVEL, COM BUCHA DE LATAO, 90 GRAUS, 25 MM X 1/2", PARA AGUA FRIA PREDIAL | Material | UN | 45,9717187 | 6,95 | 319,50 | 319.5034 | 0,03% | 902784.9074 | 94,85%
00001571 | SINAPI | TERMINAL A COMPRESSAO EM COBRE ESTANHADO PARA CABO 4 MM2, 1 FURO E 1 COMPRESSAO, PARA PARAFUSO DE FIXACAO M5 | Material | UN | 230,8579785 | 1,36 | 313,97 | 313.9669 | 0,03% | 903098.8743 | 94,89%
00002288 | Próprio | ART DE OBRAS E SERVIÇOS | Taxas | UN | 0,9993852 | 314,02 | 313,83 | 313.8269 | 0,03% | 903412.7012 | 94,92%
00006086 | SINAPI | !EM PROCESSO DE DESATIVACAO! FUNDO SINTETICO NIVELADOR BRANCO FOSCO PARA MADEIRA | Material | GL | 3,1066488 | 97,74 | 303,64 | 303.6439 | 0,03% | 903716.3451 | 94,95%
00006160 | SINAPI | SOLDADOR (HORISTA) | Mão de Obra | H | 16,1205859 | 18,54 | 298,88 | 298.8757 | 0,03% | 904015.2208 | 94,98%
00010489 | SINAPI | VIDRACEIRO (HORISTA) | Mão de Obra | H | 18,8967987 | 15,23 | 287,80 | 287.7982 | 0,03% | 904303.019 | 95,01%
00000567 | SINAPI | CANTONEIRA (ABAS IGUAIS) EM ACO CARBONO, 25,4 MM X 3,17 MM (L X E), 1,27KG/M | Material | M | 21,0245659 | 13,21 | 277,73 | 277.7345 | 0,03% | 904580.7535 | 95,04%
00020078 | SINAPI | PASTA LUBRIFICANTE PARA TUBOS E CONEXOES COM JUNTA ELASTICA, EMBALAGEM DE *400* GR (USO EM PVC, ACO, POLIETILENO E OUTROS) | Material | UN | 10,4137116 | 26,55 | 276,48 | 276.484 | 0,03% | 904857.2376 | 95,07%
00006138 | SINAPI | ANEL DE VEDACAO, PVC FLEXIVEL, 100 MM, PARA SAIDA DE BACIA / VASO SANITARIO | Material | UN | 20,3007112 | 13,38 | 271,62 | 271.6235 | 0,03% | 905128.8611 | 95,10%
00012657 | SINAPI | VALVULA DE RETENCAO VERTICAL, DE BRONZE (PN-16), 2 1/2", 200 PSI, EXTREMIDADES COM ROSCA | Material | UN | 0,9993852 | 270,60 | 270,43 | 270.4336 | 0,03% | 905399.2947 | 95,13%
00039435 | SINAPI | PARAFUSO DRY WALL, EM ACO FOSFATIZADO, CABECA TROMBETA E PONTA AGULHA (TA), COMPRIMENTO 25 MM | Material | UN | 1.965,1720648 | 0,13 | 255,47 | 255.4724 | 0,03% | 905654.7671 | 95,15%
00038030 | SINAPI | TUBO CPVC, SOLDAVEL, 73 MM, AGUA QUENTE PREDIAL (NBR 15884) | Material | M | 1,9987704 | 126,49 | 252,82 | 252.8245 | 0,03% | 905907.5915 | 95,18%
00000296 | SINAPI | ANEL BORRACHA PARA TUBO ESGOTO PREDIAL, DN 50 MM (NBR 5688) | Material | UN | 135,4386795 | 1,86 | 251,92 | 251.9159 | 0,03% | 906159.5075 | 95,21%
00041930 | SINAPI | TUBO COLETOR DE ESGOTO PVC, JEI, DN 200 MM (NBR 7362) | Material | M | 1,5740317 | 154,56 | 243,28 | 243.2823 | 0,03% | 906402.7898 | 95,23%
00009835 | SINAPI | TUBO PVC SERIE NORMAL, DN 40 MM, PARA ESGOTO PREDIAL (NBR 5688) | Material | M | 31,8402910 | 7,53 | 239,76 | 239.7574 | 0,03% | 906642.5472 | 95,26%
00000122 | SINAPI | ADESIVO PLASTICO PARA PVC, FRASCO COM *850* GR | Material | UN | 3,7203357 | 64,32 | 239,29 | 239.292 | 0,03% | 906881.8392 | 95,28%
00037329 | SINAPI | REJUNTE EPOXI, QUALQUER COR | Material | KG | 2,2488092 | 105,12 | 236,39 | 236.3948 | 0,02% | 907118.234 | 95,31%
00040864 | SINAPI | SEGURO - MENSALISTA (COLETADO CAIXA) | Material | MES | 17,9889334 | 12,89 | 231,88 | 231.8774 | 0,02% | 907350.1114 | 95,33%
00002346 | Próprio | Caixa de Passagem de piso 200x200x100mm, em alumínio, com tampa reversível, vedação e parafusos. | Material | unid. | 1,9987704 | 115,12 | 230,10 | 230.0984 | 0,02% | 907580.2098 | 95,36%
00003589 | Próprio | Adaptador Caixa d'Água com Registro, DN32mm, PVC Marrom Soldável, conforme NBR 5648 | Material | und | 1,9987704 | 109,93 | 219,72 | 219.7248 | 0,02% | 907799.9346 | 95,38%
00006138 | Próprio | Programador Horário Coel RTST/20 Bivolt ou equivalente técnico | Material | UN | 0,9993852 | 219,65 | 219,51 | 219.515 | 0,02% | 908019.4496 | 95,40%
00004302 | SINAPI | PARAFUSO ZINCADO ROSCA SOBERBA, CABECA SEXTAVADA, 5/16 " X 250 MM, PARA FIXACAO DE TELHA EM MADEIRA | Material | UN | 67,3267493 | 3,22 | 216,79 | 216.7921 | 0,02% | 908236.2417 | 95,43%
00043461 | SINAPI | FERRAMENTAS - FAMILIA ENCANADOR - HORISTA (ENCARGOS COMPLEMENTARES - COLETADO CAIXA) | Equipamento | H | 675,1642872 | 0,32 | 216,05 | 216.0526 | 0,02% | 908452.2943 | 95,45%
00020020 | SINAPI | MOTORISTA DE CAMINHAO-BASCULANTE | Mão de Obra | H | 10,6972741 | 18,85 | 201,64 | 201.6436 | 0,02% | 908653.9379 | 95,47%
00000025 | Próprio | Chave de Fluxo para água com conexao de 1 polegada e palhetas de 1 a 6 polegadas. Ref.: IMP-23 da Cibracon | Material | UN | 0,9993852 | 192,82 | 192,70 | 192.7015 | 0,02% | 908846.6394 | 95,49%
00043488 | SINAPI | EPI - FAMILIA OPERADOR ESCAVADEIRA - HORISTA (ENCARGOS COMPLEMENTARES - COLETADO CAIXA) | Equipamento | H | 226,3388956 | 0,82 | 185,60 | 185.5979 | 0,02% | 909032.2373 | 95,51%
00007091 | SINAPI | TE SANITARIO, PVC, DN 100 X 100 MM, SERIE NORMAL, PARA ESGOTO PREDIAL | Material | UN | 9,9938519 | 18,49 | 184,79 | 184.7863 | 0,02% | 909217.0236 | 95,53%
00039027 | SINAPI | PREGO DE ACO POLIDO COM CABECA 19 X 36 (3 1/4 X 9) | Material | KG | 7,3954504 | 24,29 | 179,64 | 179.6355 | 0,02% | 909396.6591 | 95,55%
00001368 | SINAPI | CHUVEIRO COMUM EM PLASTICO BRANCO, COM CANO, 3 TEMPERATURAS, 5500 W (110/220 V) | Material | UN | 2,4161136 | 73,60 | 177,83 | 177.826 | 0,02% | 909574.485 | 95,57%
00038093 | SINAPI | ESPELHO / PLACA DE 2 POSTOS 4" X 2", PARA INSTALACAO DE TOMADAS E INTERRUPTORES | Material | UN | 76,9526595 | 2,29 | 176,22 | 176.2216 | 0,02% | 909750.7066 | 95,59%
00041932 | SINAPI | TUBO COLETOR DE ESGOTO PVC, JEI, DN 300 MM (NBR 7362) | Material | M | 0,4617160 | 372,59 | 172,03 | 172.0307 | 0,02% | 909922.7374 | 95,60%
00010835 | SINAPI | JOELHO PVC, COM BOLSA E ANEL, 90 GRAUS, DN 40 X *38* MM, SERIE NORMAL, PARA ESGOTO PREDIAL | Material | UN | 24,9846297 | 6,55 | 163,65 | 163.6493 | 0,02% | 910086.3867 | 95,62%
00012868 | SINAPI | MARCENEIRO | Mão de Obra | H | 10,0065755 | 16,35 | 163,61 | 163.6075 | 0,02% | 910249.9942 | 95,64%
00001585 | Próprio | RELÉ TRIFÁSICO DE SUPERVISÃO DE SEQUENCIA E FALTA DE FASE, TENSÃO 208 A 480VCA. REF.: BVS1 208-480Vca DA COEL OU EQUIVALENTES TÉCNICOS. | Material | UN | 0,9993852 | 154,99 | 154,89 | 154.8947 | 0,02% | 910404.8889 | 95,65%
00002333 | Próprio | Anilha de Identificação de cabos | Material | unid. | 695,5720910 | 0,22 | 153,03 | 153.0259 | 0,02% | 910557.9148 | 95,67%
00011681 | SINAPI | ENGATE/RABICHO FLEXIVEL PLASTICO (PVC OU ABS) BRANCO 1/2 " X 40 CM | Material | UN | 19,9877038 | 7,63 | 152,51 | 152.5062 | 0,02% | 910710.421 | 95,69%
00039429 | SINAPI | PERFIL TABICA ABERTA, PERFURADA, FORMATO Z, EM ACO GALVANIZADO NATURAL, LARGURA APROXIMADA 40 MM, PARA ESTRUTURA FORRO DRYWALL | Material | M | 18,4706370 | 8,22 | 151,83 | 151.8286 | 0,02% | 910862.2496 | 95,70%
00007097 | SINAPI | TE SANITARIO, PVC, DN 50 X 50 MM, SERIE NORMAL, PARA ESGOTO PREDIAL | Material | UN | 17,0938840 | 8,69 | 148,55 | 148.5459 | 0,02% | 911010.7954 | 95,72%
00004721 | SINAPI | PEDRA BRITADA N. 1 (9,5 a 19 MM) POSTO PEDREIRA/FORNECEDOR, SEM FRETE | Material | m³ | 1,5212422 | 96,99 | 147,55 | 147.5453 | 0,02% | 911158.3407 | 95,73%
00010555 | SINAPI | PORTA DE MADEIRA, FOLHA MEDIA (NBR 15930) DE 800 X 2100 MM, DE 35 MM A 40 MM DE ESPESSURA, NUCLEO SEMI-SOLIDO (SARRAFEADO), CAPA LISA EM HDF, ACABAMENTO EM PRIMER PARA PINTURA | Material | UN | 0,5300739 | 273,57 | 145,01 | 145.0123 | 0,02% | 911303.3531 | 95,75%
00003520 | SINAPI | JOELHO PVC, SOLDAVEL, PB, 90 GRAUS, DN 100 MM, PARA ESGOTO PREDIAL | Material | UN | 14,9907778 | 9,61 | 144,06 | 144.0614 | 0,02% | 911447.4144 | 95,76%
00006142 | SINAPI | CONJUNTO DE LIGACAO PARA BACIA SANITARIA AJUSTAVEL, EM PLASTICO BRANCO, COM TUBO, CANOPLA E ESPUDE | Material | UN | 13,9913926 | 10,12 | 141,59 | 141.5929 | 0,01% | 911589.0073 | 95,78%
00005061 | SINAPI | PREGO DE ACO POLIDO COM CABECA 18 X 27 (2 1/2 X 10) | Material | KG | 5,8352596 | 23,90 | 139,46 | 139.4627 | 0,01% | 911728.47 | 95,79%
00003875 | SINAPI | LUVA SIMPLES, PVC, SOLDAVEL, DN 50 MM, SERIE NORMAL, PARA ESGOTO PREDIAL | Material | UN | 34,9784816 | 3,82 | 133,62 | 133.6178 | 0,01% | 911862.0878 | 95,81%
00007258 | SINAPI | TIJOLO CERAMICO MACICO COMUM *5 X 10 X 20* CM (L X A X C) | Material | UN | 163,7772671 | 0,81 | 132,66 | 132.6596 | 0,01% | 911994.7474 | 95,82%
9100 | ORSE | Tomada 2p + t, ABNT, de sobrepor, 20A, sistema X Tomada 2p + t, ABNT, de sobrepor, 20 A, sistema X | Material | un | 13,9913926 | 9,22 | 129,00 | 129.0006 | 0,01% | 912123.7481 | 95,83%
00034709 | SINAPI | DISJUNTOR TIPO DIN/IEC, TRIPOLAR DE 10 ATE 50A | Material | UN | 1,9987704 | 64,53 | 128,98 | 128.9807 | 0,01% | 912252.7287 | 95,85%
00043475 | SINAPI | FERRAMENTAS - FAMILIA ENCARREGADO GERAL - MENSALISTA (ENCARGOS COMPLEMENTARES - COLETADO CAIXA) | Equipamento | MES | 5,9963111 | 21,49 | 128,86 | 128.8607 | 0,01% | 912381.5894 | 95,86%
00039247 | SINAPI | ELETRODUTO/DUTO PEAD FLEXIVEL PAREDE SIMPLES, CORRUGACAO HELICOIDAL, COR PRETA, SEM ROSCA, DE 1 1/4", PARA CABEAMENTO SUBTERRANEO (NBR 15715) | Material | M | 26,3837690 | 4,70 | 124,00 | 124.0037 | 0,01% | 912505.5931 | 95,87%
018064 | SBC | BATERIA ESPECIAL 12V SELADA 7 AH VRLA WEG | Material | UN | 0,9993852 | 121,00 | 120,93 | 120.9256 | 0,01% | 912626.5188 | 95,89%
00012869 | SINAPI | TELHADOR | Mão de Obra | H | 6,9223696 | 17,45 | 120,80 | 120.7953 | 0,01% | 912747.3141 | 95,90%
00039427 | SINAPI | PERFIL CANALETA, FORMATO C, EM ACO ZINCADO, PARA ESTRUTURA FORRO DRYWALL, E = 0,5 MM, *46 X 18* (L X H), COMPRIMENTO 3 M | Material | M | 18,4706370 | 6,48 | 119,69 | 119.6897 | 0,01% | 912867.0038 | 95,91%
00004491 | SINAPI | PONTALETE *7,5 X 7,5* CM EM PINUS, MISTA OU EQUIVALENTE DA REGIAO - BRUTA | Material | M | 15,9389938 | 7,36 | 117,31 | 117.311 | 0,01% | 912984.3148 | 95,92%
00021127 | SINAPI | FITA ISOLANTE ADESIVA ANTICHAMA, USO ATE 750 V, EM ROLO DE 19 MM X 5 M | Material | UN | 33,6240964 | 3,36 | 112,98 | 112.977 | 0,01% | 913097.2918 | 95,94%
00010422 | SINAPI | BACIA SANITARIA (VASO) COM CAIXA ACOPLADA, SIFAO APARENTE, DE LOUCA BRANCA (SEM ASSENTO) | Material | UN | 0,3130074 | 360,66 | 112,89 | 112.8893 | 0,01% | 913210.1811 | 95,95%
00043493 | SINAPI | EPI - FAMILIA TOPOGRAFO - HORISTA (ENCARGOS COMPLEMENTARES - COLETADO CAIXA) | Equipamento | H | 165,0893987 | 0,67 | 110,61 | 110.6099 | 0,01% | 913320.7909 | 95,96%
050250 | SBC | TAMPAO DE EXPANSAO FERRO FUNDIDO TPE SMU 50mm | Material | UN | 0,9993852 | 110,20 | 110,13 | 110.1322 | 0,01% | 913430.9232 | 95,97%
00037596 | SINAPI | ARGAMASSA COLANTE TIPO AC III E | Material | KG | 36,7597857 | 2,99 | 109,91 | 109.9118 | 0,01% | 913540.835 | 95,98%
00007319 | SINAPI | TINTA ASFALTICA IMPERMEABILIZANTE DISPERSA EM AGUA, PARA MATERIAIS CIMENTICIOS | Material | L | 7,5676445 | 14,35 | 108,60 | 108.5957 | 0,01% | 913649.4307 | 95,99%
00003080 | SINAPI | FECHADURA ESPELHO PARA PORTA EXTERNA, EM ACO INOX (MAQUINA, TESTA E CONTRA-TESTA) E EM ZAMAC (MACANETA, LINGUETA E TRINCOS) COM ACABAMENTO CROMADO, MAQUINA DE 40 MM, INCLUINDO CHAVE TIPO CILINDRO | Material | CJ | 1,5294591 | 70,00 | 107,06 | 107.0621 | 0,01% | 913756.4928 | 96,01%
00000035 | Próprio | Minidisjuntor modular DIN 1x16A curva C, Icc mín=6,0kA (220V). Ref: A9F74116 Acti 9 da SCHNEIDER ELETRIC ou equivalentes técnicos | Material | UN | 9,9938519 | 10,65 | 106,43 | 106.4345 | 0,01% | 913862.9273 | 96,02%
004979 | SBC | CAIXA DE PASSAGEM PARA ENERGIA 4"x2" PVC | Material | UN | 48,9698742 | 2,12 | 103,82 | 103.8161 | 0,01% | 913966.7434 | 96,03%
00010905 | SINAPI | TAMPAO COM CORRENTE, EM LATAO, ENGATE RAPIDO 2 1/2", PARA INSTALACAO PREDIAL DE COMBATE A INCENDIO | Material | UN | 0,9993852 | 95,59 | 95,53 | 95.5312 | 0,01% | 914062.2747 | 96,04%
00005318 | SINAPI | DILUENTE AGUARRAS | Material | L | 5,3682975 | 17,60 | 94,48 | 94.482 | 0,01% | 914156.7567 | 96,05%
00001287 | SINAPI | PISO EM CERAMICA ESMALTADA EXTRA, PEI MAIOR OU IGUAL A 4, FORMATO MENOR OU IGUAL A 2025 CM2 | Material | m² | 2,9413874 | 32,00 | 94,12 | 94.1244 | 0,01% | 914250.8811 | 96,06%
00000073 | Próprio | Sinaleiro Led 22mm. Tensão de 24VCA. Proteção IP65. Ref. L20-R8 da Metaltex ou equivalentes técnicos | Material | UN | 6,9956963 | 13,38 | 93,60 | 93.6024 | 0,01% | 914344.4835 | 96,07%
00007137 | SINAPI | TE PVC, SOLDAVEL, COM BUCHA DE LATAO NA BOLSA CENTRAL, 90 GRAUS, 25 MM X 1/2", PARA AGUA FRIA PREDIAL | Material | UN | 6,9956963 | 12,99 | 90,87 | 90.8741 | 0,01% | 914435.3576 | 96,08%
00003526 | SINAPI | JOELHO PVC, SOLDAVEL, PB, 90 GRAUS, DN 50 MM, PARA ESGOTO PREDIAL | Material | UN | 25,0889655 | 3,54 | 88,81 | 88.8149 | 0,01% | 914524.1726 | 96,09%
00000541 | SINAPI | BANCADA DE MARMORE SINTETICO COM UMA CUBA, 120 X *60* CM | Material | UN | 0,3214023 | 265,90 | 85,46 | 85.4609 | 0,01% | 914609.6334 | 96,10%
00037586 | SINAPI | PINO DE ACO COM ARRUELA CONICA, DIAMETRO ARRUELA = *23* MM E COMP HASTE = *27* MM (ACAO INDIRETA) | Material | CENTO | 1,7815340 | 46,91 | 83,57 | 83.5718 | 0,01% | 914693.2052 | 96,10%
00004382 | Próprio | Chave seletora 1 pólo 3 posições, com manopla curta | Material | UN | 2,9981556 | 27,59 | 82,72 | 82.7191 | 0,01% | 914775.9243 | 96,11%
00000065 | SINAPI | ADAPTADOR PVC SOLDAVEL CURTO COM BOLSA E ROSCA, 25 MM X 3/4", PARA AGUA FRIA | Material | UN | 68,3755361 | 1,16 | 79,32 | 79.3156 | 0,01% | 914855.2399 | 96,12%
00011830 | SINAPI | TORNEIRA DE BOIA CONVENCIONAL PARA CAIXA D'AGUA, AGUA FRIA, 3/4", COM HASTE E TORNEIRA METALICOS E BALAO PLASTICO | Material | UN | 1,9987704 | 39,63 | 79,21 | 79.2113 | 0,01% | 914934.4512 | 96,13%
00043777 | SINAPI | PORTA DE MADEIRA, FOLHA LEVE (NBR 15930), DE 600 X 2100 MM, E = 35 MM, NUCLEO COLMEIA, CAPA LISA EM HDF, ACABAMENTO MELAMINICO EM PADRAO MADEIRA | Material | UN | 0,2684057 | 295,00 | 79,18 | 79.1797 | 0,01% | 915013.6309 | 96,14%
00037733 | SINAPI | CACAMBA METALICA BASCULANTE COM CAPACIDADE DE 6 M3 (INCLUI MONTAGEM, NAO INCLUI CAMINHAO) | Material | UN | 0,0013954 | 56.567,13 | 78,94 | 78.9361 | 0,01% | 915092.567 | 96,15%
00039443 | SINAPI | PARAFUSO DRY WALL, EM ACO ZINCADO, CABECA LENTILHA E PONTA BROCA (LB), LARGURA 4,2 MM, COMPRIMENTO 13 MM | Material | UN | 259,3813342 | 0,30 | 77,81 | 77.8144 | 0,01% | 915170.3814 | 96,15%
00043059 | SINAPI | ACO CA-60, 4,2 MM, OU 5,0 MM, OU 6,0 MM, OU 7,0 MM, VERGALHAO | Material | KG | 8,0586670 | 9,59 | 77,28 | 77.2826 | 0,01% | 915247.664 | 96,16%
00007271 | SINAPI | BLOCO CERAMICO / TIJOLO VAZADO PARA ALVENARIA DE VEDACAO, 8 FUROS NA HORIZONTAL, DE 9 X 19 X 19 CM (L XA X C) | Material | UN | 79,3607281 | 0,95 | 75,39 | 75.3927 | 0,01% | 915323.0567 | 96,17%
00034557 | SINAPI | TELA DE ACO SOLDADA GALVANIZADA/ZINCADA PARA ALVENARIA, FIO D = *1,20 A 1,70* MM, MALHA 15 X 15 MM, (C X L) *50 X 7,5* CM | Material | M | 25,6035490 | 2,91 | 74,51 | 74.5063 | 0,01% | 915397.563 | 96,18%
00002673 | SINAPI | ELETRODUTO DE PVC RIGIDO ROSCAVEL DE 1/2 ", SEM LUVA | Material | M | 15,3066035 | 4,85 | 74,24 | 74.237 | 0,01% | 915471.8 | 96,19%
00003528 | SINAPI | JOELHO PVC, SOLDAVEL, PB, 45 GRAUS, DN 100 MM, PARA ESGOTO PREDIAL | Material | UN | 6,9956963 | 10,57 | 73,94 | 73.9445 | 0,01% | 915545.7446 | 96,19%
00011697 | SINAPI | MICTORIO COLETIVO ACO INOX (AISI 304), E = 0,8 MM, DE *100 X 40 X 30* CM (C X A X P) | Material | UN | 0,1043358 | 696,44 | 72,66 | 72.6636 | 0,01% | 915618.4082 | 96,20%
00002438 | SINAPI | ELETROTECNICO (HORISTA) | Mão de Obra | H | 3,2160123 | 22,16 | 71,27 | 71.2668 | 0,01% | 915689.675 | 96,21%
00039424 | SINAPI | PERFIL CANTONEIRA L, LISA, EM ACO, 25 X 30 MM, E = 0,5 MM, PARA ESTRUTURA DRYWALL | Material | M | 18,4706370 | 3,85 | 71,11 | 71.112 | 0,01% | 915760.787 | 96,22%
00010891 | SINAPI | EXTINTOR DE INCENDIO PORTATIL COM CARGA DE PO QUIMICO SECO (PQS) DE 4 KG, CLASSE BC | Material | UN | 0,3214023 | 219,99 | 70,71 | 70.7053 | 0,01% | 915831.4923 | 96,22%
00037950 | SINAPI | JOELHO PVC, SOLDAVEL, PB, 90 GRAUS, DN 150 MM, PARA ESGOTO PREDIAL | Material | UN | 0,9993852 | 69,73 | 69,69 | 69.6871 | 0,01% | 915901.1794 | 96,23%
00040547 | SINAPI | PARAFUSO ZINCADO, AUTOBROCANTE, FLANGEADO, 4,2 MM X 19 MM | Material | CENTO | 2,0410054 | 34,09 | 69,58 | 69.5779 | 0,01% | 915970.7573 | 96,24%
00039026 | SINAPI | PREGO DE ACO POLIDO SEM CABECA 15 X 15 (1 1/4 X 13) | Material | KG | 2,5328418 | 27,34 | 69,25 | 69.2479 | 0,01% | 916040.0052 | 96,25%
00003517 | SINAPI | JOELHO PVC, SOLDAVEL, BB, 90 GRAUS, DN 40 MM, PARA ESGOTO PREDIAL | Material | UN | 27,6713768 | 2,44 | 67,52 | 67.5182 | 0,01% | 916107.5233 | 96,25%
00010685 | SINAPI | ESCAVADEIRA HIDRAULICA SOBRE ESTEIRAS, CACAMBA 0,80M3, PESO OPERACIONAL 17T, POTENCIA BRUTA 111HP | Equipamento | UN | 0,0000744 | 885.000,00 | 65,80 | 65.8035 | 0,01% | 916173.3268 | 96,26%
00007342 | SINAPI | TINTA MINERAL IMPERMEAVEL EM PO, BRANCA | Material | KG | 23,7453921 | 2,75 | 65,30 | 65.2998 | 0,01% | 916238.6267 | 96,27%
00003529 | SINAPI | JOELHO PVC, SOLDAVEL, 90 GRAUS, 25 MM, PARA AGUA FRIA PREDIAL | Material | UN | 67,9505095 | 0,94 | 63,87 | 63.8735 | 0,01% | 916302.5002 | 96,27%
00002685 | Próprio | PLACA DE INDICAÇÃO, QUADRADO OU RETANGULAR, COR CONTRASTANTE COM A MENSAGEM - CÓDIGO M1 DIMENSÕES 300X300MM (REFERENTE INDICAÇÃO DOS SISTEMAS DE COMBATE A INCÊNDIO EXISTENTES NA EDIFICAÇÃO) | Material | UN | 0,9993852 | 63,66 | 63,62 | 63.6209 | 0,01% | 916366.121 | 96,28%
00020080 | SINAPI | ADESIVO PLASTICO PARA PVC, FRASCO COM 175 GR | Material | UN | 2,9761691 | 20,99 | 62,47 | 62.4698 | 0,01% | 916428.5908 | 96,29%
00003516 | SINAPI | JOELHO PVC, SOLDAVEL, BB, 45 GRAUS, DN 40 MM, PARA ESGOTO PREDIAL | Material | UN | 21,9864741 | 2,71 | 59,58 | 59.5833 | 0,01% | 916488.1741 | 96,29%
00007288 | SINAPI | TINTA ESMALTE SINTETICO PREMIUM FOSCO | Material | L | 1,6230015 | 35,27 | 57,24 | 57.2433 | 0,01% | 916545.4174 | 96,30%
00037525 | SINAPI | TELA PLASTICA TECIDA LISTRADA BRANCA E LARANJA, TIPO GUARDA CORPO, EM POLIETILENO MONOFILADO, ROLO 1,20 X 50 M (L X C) | Equipamento | M | 15,3289698 | 3,66 | 56,10 | 56.104 | 0,01% | 916601.5214 | 96,30%
00038383 | SINAPI | LIXA D'AGUA EM FOLHA, GRAO 100 | Material | UN | 19,1186137 | 2,90 | 55,44 | 55.444 | 0,01% | 916656.9654 | 96,31%
00011055 | SINAPI | PARAFUSO ROSCA SOBERBA ZINCADO CABECA CHATA FENDA SIMPLES 3,5 X 25 MM (1 ") | Material | UN | 920,7354927 | 0,06 | 55,24 | 55.2441 | 0,01% | 916712.2095 | 96,32%
00034616 | SINAPI | DISJUNTOR TIPO DIN/IEC, BIPOLAR DE 6 ATE 32A | Material | UN | 0,9993852 | 52,67 | 52,64 | 52.6376 | 0,01% | 916764.8472 | 96,32%
00039431 | SINAPI | FITA DE PAPEL MICROPERFURADO, 50 X 150 MM, PARA TRATAMENTO DE JUNTAS DE CHAPA DE GESSO PARA DRYWALL | Material | M | 153,7463858 | 0,34 | 52,27 | 52.2738 | 0,01% | 916817.1209 | 96,33%
00044474 | SINAPI | GUINDASTE HIDRAULICO AUTOPROPELIDO, COM LANCA TELESCOPICA 40 M, CAPACIDADE MAXIMA 60 T, POTENCIA 260 KW, TRACAO 6 X 6 | Equipamento | UN | 0,0000215 | 2.419.548,54 | 51,99 | 51.9883 | 0,01% | 916869.1092 | 96,33%
00011881 | SINAPI | CAIXA DE GORDURA CILINDRICA EM CONCRETO SIMPLES, PRE-MOLDADA, COM DIAMETRO DE 40 CM E ALTURA DE 45 CM, COM TAMPA | Material | UN | 0,3214023 | 158,57 | 50,96 | 50.9648 | 0,01% | 916920.074 | 96,34%
00038094 | SINAPI | ESPELHO / PLACA DE 3 POSTOS 4" X 2", PARA INSTALACAO DE TOMADAS E INTERRUPTORES | Material | UN | 18,0572913 | 2,80 | 50,56 | 50.5604 | 0,01% | 916970.6344 | 96,34%
00004350 | SINAPI | BUCHA DE NYLON, DIAMETRO DO FURO 8 MM, COMPRIMENTO 40 MM, COM PARAFUSO DE ROSCA SOBERBA, CABECA CHATA, FENDA SIMPLES, 4,8 X 50 MM | Material | UN | 59,9631113 | 0,79 | 47,37 | 47.3709 | 0,00% | 917018.0053 | 96,35%
00037552 | SINAPI | ARGAMASSA INDUSTRIALIZADA PARA CHAPISCO ROLADO | Material | KG | 16,6796205 | 2,79 | 46,54 | 46.5361 | 0,00% | 917064.5414 | 96,35%
00007139 | SINAPI | TE SOLDAVEL, PVC, 90 GRAUS, 25 MM, PARA AGUA FRIA PREDIAL (NBR 5648) | Material | UN | 28,4851522 | 1,56 | 44,44 | 44.4368 | 0,00% | 917108.9783 | 96,36%
00034547 | SINAPI | TELA DE ACO SOLDADA GALVANIZADA/ZINCADA PARA ALVENARIA, FIO D = *1,20 A 1,70* MM, MALHA 15 X 15 MM, (C X L) *50 X 12* CM | Material | M | 9,5575203 | 4,60 | 43,96 | 43.9646 | 0,00% | 917152.9429 | 96,36%
001146 | SBC | ANEL BORRACHA PARA PVC 150mm | Material | UN | 1,9987704 | 21,99 | 43,95 | 43.953 | 0,00% | 917196.8958 | 96,37%
006736 | SBC | REDUCAO EXCENTRICA ESGOTO PVC SERIE NORMAL 100x50mm | Material | UN | 5,9963111 | 7,25 | 43,47 | 43.4733 | 0,00% | 917240.3691 | 96,37%
00004517 | SINAPI | SARRAFO *2,5 X 7,5* CM EM PINUS, MISTA OU EQUIVALENTE DA REGIAO - BRUTA | Material | M | 16,6908431 | 2,57 | 42,90 | 42.8955 | 0,00% | 917283.2645 | 96,38%
00004381 | Próprio | Chave seletora 1 pólo 2 posições, com manopla curta | Material | UN | 1,9987704 | 21,29 | 42,55 | 42.5538 | 0,00% | 917325.8184 | 96,38%
00013415 | SINAPI | TORNEIRA DE MESA PARA LAVATORIO, FIXA, CROMADA, PADRAO POPULAR, 1/2 " OU 3/4 " (REF 1193) | Material | UN | 0,6344097 | 62,90 | 39,90 | 39.9044 | 0,00% | 917365.7227 | 96,39%
00005026 | Próprio | Chave Bóia com acionamento superior/inferior. Grau de proteção: IP-X8. Com cabo PP de 1,2 m de comprimento | Material | UN | 0,9993852 | 39,74 | 39,72 | 39.7156 | 0,00% | 917405.4383 | 96,39%
00002386 | SINAPI | DISJUNTOR TIPO NEMA, MONOPOLAR 35 ATE 50 A, TENSAO MAXIMA DE 240 V | Material | UN | 1,9140225 | 19,96 | 38,20 | 38.2039 | 0,00% | 917443.6422 | 96,39%
00038676 | SINAPI | LUVA SIMPLES, PVC, SOLDAVEL, DN 150 MM, SERIE NORMAL, PARA ESGOTO PREDIAL | Material | UN | 0,9993852 | 37,92 | 37,90 | 37.8967 | 0,00% | 917481.5389 | 96,40%
00009869 | SINAPI | TUBO PVC, SOLDAVEL, DE 32 MM, AGUA FRIA (NBR-5648) | Material | M | 3,1879108 | 11,63 | 37,08 | 37.0754 | 0,00% | 917518.6143 | 96,40%
00000098 | SINAPI | ADAPTADOR PVC SOLDAVEL, COM FLANGE E ANEL DE VEDACAO, 40 MM X 1 1/4", PARA CAIXA D'AGUA | Material | UN | 0,9993852 | 36,01 | 35,99 | 35.9879 | 0,00% | 917554.6021 | 96,40%
00002025 | Próprio | Impermeabilizante semi-flexível, bicomponente (A+B), á base de cimentos especiais ref.. Viapol 1000 ou equiv. técnico | Material | kg | 11,5129174 | 3,07 | 35,34 | 35.3447 | 0,00% | 917589.9468 | 96,41%
00012010 | SINAPI | CONDULETE EM PVC, TIPO "B", SEM TAMPA, DE 1/2" OU 3/4" | Material | UN | 3,1522608 | 11,02 | 34,74 | 34.7379 | 0,00% | 917624.6847 | 96,41%
00038101 | SINAPI | TOMADA 2P+T 10A, 250V (APENAS MODULO) | Material | UN | 4,4672518 | 7,53 | 33,64 | 33.6384 | 0,00% | 917658.3231 | 96,42%
00000650 | SINAPI | BLOCO DE VEDACAO DE CONCRETO, 9 X 19 X 39 CM (CLASSE C - NBR 6136) | Material | UN | 11,0051294 | 3,05 | 33,57 | 33.5656 | 0,00% | 917691.8888 | 96,42%
00020007 | SINAPI | GUARNICAO / ALIZAR / VISTA LISA EM MADEIRA MACICA, PARA PORTA , E = *1* CM, L = *5* CM, PINUS /EUCALIPTO / VIROLA OU EQUIVALENTE DA REGIAO | Material | M | 5,9963111 | 5,51 | 33,04 | 33.0397 | 0,00% | 917724.9284 | 96,42%
00000367 | SINAPI | AREIA GROSSA - POSTO JAZIDA/FORNECEDOR (RETIRADO NA JAZIDA, SEM TRANSPORTE) | Material | m³ | 0,3856577 | 85,09 | 32,82 | 32.8156 | 0,00% | 917757.744 | 96,43%
00001013 | SINAPI | CABO DE COBRE, FLEXIVEL, CLASSE 4 OU 5, ISOLACAO EM PVC/A, ANTICHAMA BWF-B, 1 CONDUTOR, 450/750 V, SECAO NOMINAL 1,5 MM2 | Material | M | 26,0214299 | 1,22 | 31,75 | 31.7461 | 0,00% | 917789.4902 | 96,43%
00000392 | SINAPI | ABRACADEIRA EM ACO PARA AMARRACAO DE ELETRODUTOS, TIPO D, COM 1/2" E PARAFUSO DE FIXACAO | Material | UN | 12,5024712 | 2,52 | 31,51 | 31.5062 | 0,00% | 917820.9964 | 96,43%
00002705 | SINAPI | ENERGIA ELETRICA ATE 2000 KWH INDUSTRIAL, SEM DEMANDA | Material | KW/H | 30,0222437 | 1,04 | 31,22 | 31.2231 | 0,00% | 917852.2196 | 96,44%
00043474 | SINAPI | FERRAMENTAS - FAMILIA ENGENHEIRO CIVIL - MENSALISTA (ENCARGOS COMPLEMENTARES - COLETADO CAIXA) | Equipamento | MES | 11,9926223 | 2,54 | 30,46 | 30.4613 | 0,00% | 917882.6808 | 96,44%
002661 | SBC | JUNCAO 45 PVC ESGOTO SOLDAVEL 100 X 50mm | Material | UN | 0,9993852 | 28,90 | 28,88 | 28.8822 | 0,00% | 917911.563 | 96,44%
00011950 | SINAPI | BUCHA DE NYLON SEM ABA S6, COM PARAFUSO DE 4,20 X 40 MM EM ACO ZINCADO COM ROSCA SOBERBA, CABECA CHATA E FENDA PHILLIPS | Material | UN | 231,1661889 | 0,12 | 27,74 | 27.7399 | 0,00% | 917939.303 | 96,45%
00043492 | SINAPI | EPI - FAMILIA SOLDADOR - HORISTA (ENCARGOS COMPLEMENTARES - COLETADO CAIXA) | Equipamento | H | 15,9277014 | 1,68 | 26,76 | 26.7585 | 0,00% | 917966.0615 | 96,45%
00005075 | SINAPI | PREGO DE ACO POLIDO COM CABECA 18 X 30 (2 3/4 X 10) | Material | KG | 1,0988240 | 24,31 | 26,71 | 26.7124 | 0,00% | 917992.7739 | 96,45%
00038092 | SINAPI | ESPELHO / PLACA DE 1 POSTO 4" X 2", PARA INSTALACAO DE TOMADAS E INTERRUPTORES | Material | UN | 11,9926223 | 2,21 | 26,50 | 26.5037 | 0,00% | 918019.2776 | 96,45%
00040568 | SINAPI | PREGO DE ACO POLIDO COM CABECA 22 X 48 (4 1/4 X 5) | Material | KG | 1,0753425 | 24,49 | 26,34 | 26.3351 | 0,00% | 918045.6128 | 96,46%
00003518 | SINAPI | JOELHO PVC, SOLDAVEL, PB, 45 GRAUS, DN 50 MM, PARA ESGOTO PREDIAL | Material | UN | 5,9963111 | 4,38 | 26,26 | 26.2638 | 0,00% | 918071.8766 | 96,46%
00002334 | Próprio | Placa de Identificação de tomadas | Material | unid. | 56,9649557 | 0,46 | 26,20 | 26.2039 | 0,00% | 918098.0805 | 96,46%
00038099 | SINAPI | SUPORTE DE FIXACAO PARA ESPELHO / PLACA 4" X 2", PARA 3 MODULOS, PARA INSTALACAO DE TOMADAS E INTERRUPTORES (SOMENTE SUPORTE) | Material | UN | 18,0572913 | 1,45 | 26,18 | 26.1831 | 0,00% | 918124.2636 | 96,46%
00010535 | SINAPI | BETONEIRA CAPACIDADE NOMINAL 400 L, CAPACIDADE DE MISTURA 280 L, MOTOR ELETRICO TRIFASICO 220/380 V POTENCIA 2 CV, SEM CARREGADOR | Equipamento | UN | 0,0055517 | 4.699,00 | 26,09 | 26.0874 | 0,00% | 918150.3509 | 96,47%
00039795 | SINAPI | QUADRO DE DISTRIBUICAO, SEM BARRAMENTO, EM PVC, DE EMBUTIR, PARA 6 DISJUNTORES NEMA OU 8 DISJUNTORES DIN | Material | UN | 0,4257381 | 61,26 | 26,08 | 26.0807 | 0,00% | 918176.4316 | 96,47%
021113 | SBC | REDUCAO EXCENTRICA ESGOTO PVC SERIE NORMAL 150x100mm | Material | UN | 0,9993852 | 25,80 | 25,78 | 25.7841 | 0,00% | 918202.2158 | 96,47%
001100 | SBC | CIMENTO DIRECIONAL BRANCO (SACO 1 QUILOGRAMA) | Material | KG | 9,1671605 | 2,80 | 25,67 | 25.668 | 0,00% | 918227.8838 | 96,48%
00007568 | SINAPI | BUCHA DE NYLON SEM ABA S10, COM PARAFUSO DE 6,10 X 65 MM EM ACO ZINCADO COM ROSCA SOBERBA, CABECA CHATA E FENDA PHILLIPS | Material | UN | 68,5225144 | 0,36 | 24,67 | 24.6681 | 0,00% | 918252.5519 | 96,48%
00003097 | SINAPI | FECHADURA ROSETA REDONDA PARA PORTA DE BANHEIRO, EM ACO INOX (MAQUINA, TESTA E CONTRA-TESTA) E EM ZAMAC (MACANETA, LINGUETA E TRINCOS) COM ACABAMENTO CROMADO, MAQUINA DE 40 MM, INCLUINDO CHAVE TIPO TRANQUETA | Material | CJ | 0,3130074 | 78,37 | 24,53 | 24.5304 | 0,00% | 918277.0823 | 96,48%
00003379 | SINAPI | !EM PROCESSO DE DESATIVACAO! HASTE DE ATERRAMENTO EM ACO COM 3,00 M DE COMPRIMENTO E DN = 5/8", REVESTIDA COM BAIXA CAMADA DE COBRE, SEM CONECTOR | Material | UN | 0,3130074 | 78,17 | 24,47 | 24.4678 | 0,00% | 918301.5501 | 96,48%
00000097 | SINAPI | ADAPTADOR PVC SOLDAVEL, COM FLANGE E ANEL DE VEDACAO, 32 MM X 1", PARA CAIXA D'AGUA | Material | UN | 0,9993852 | 24,06 | 24,05 | 24.0452 | 0,00% | 918325.5953 | 96,49%
00000981 | SINAPI | CABO DE COBRE, FLEXIVEL, CLASSE 4 OU 5, ISOLACAO EM PVC/A, ANTICHAMA BWF-B, 1 CONDUTOR, 450/750 V, SECAO NOMINAL 4 MM2 | Material | M | 7,4510042 | 3,20 | 23,84 | 23.8432 | 0,00% | 918349.4385 | 96,49%
00013416 | SINAPI | TORNEIRA CROMADA, RETA, DE PAREDE, PARA COZINHA, SEM BICO, SEM AREJADOR, PADRAO POPULAR, 1/2 " OU 3/4 " (REF 1158) | Material | UN | 0,3214023 | 73,50 | 23,62 | 23.6231 | 0,00% | 918373.0616 | 96,49%
00001570 | SINAPI | TERMINAL A COMPRESSAO EM COBRE ESTANHADO PARA CABO 2,5 MM2, 1 FURO E 1 COMPRESSAO, PARA PARAFUSO DE FIXACAO M5 | Material | UN | 21,9864741 | 1,05 | 23,09 | 23.0858 | 0,00% | 918396.1474 | 96,49%
00000305 | SINAPI | ANEL BORRACHA, PARA TUBO PVC, REDE COLETOR ESGOTO, DN 150 MM (NBR 7362) | Material | UN | 1,9987704 | 11,50 | 22,99 | 22.9859 | 0,00% | 918419.1333 | 96,50%
003389 | SBC | ADESIVO PARA PVC BISNAGA DE 75 GRAMAS | Material | UN | 2,0867163 | 10,90 | 22,75 | 22.7452 | 0,00% | 918441.8785 | 96,50%
00021112 | SINAPI | VALVULA DE DESCARGA EM METAL CROMADO PARA MICTORIO COM ACIONAMENTO POR PRESSAO E FECHAMENTO AUTOMATICO | Material | UN | 0,1043358 | 212,50 | 22,17 | 22.1714 | 0,00% | 918464.0498 | 96,50%
00037395 | SINAPI | PINO DE ACO COM FURO, HASTE = 27 MM (ACAO DIRETA) | Material | CENTO | 0,5337466 | 40,33 | 21,53 | 21.526 | 0,00% | 918485.5758 | 96,50%
00004234 | SINAPI | OPERADOR DE ESCAVADEIRA | Mão de Obra | H | 0,8815833 | 24,30 | 21,42 | 21.4225 | 0,00% | 918506.9983 | 96,51%
00004253 | SINAPI | OPERADOR DE GUINCHO OU GUINCHEIRO | Mão de Obra | H | 1,0859006 | 18,95 | 20,58 | 20.5778 | 0,00% | 918527.5761 | 96,51%
00000979 | SINAPI | CABO DE COBRE, FLEXIVEL, CLASSE 4 OU 5, ISOLACAO EM PVC/A, ANTICHAMA BWF-B, 1 CONDUTOR, 450/750 V, SECAO NOMINAL 16 MM2 | Material | M | 1,6079090 | 12,56 | 20,20 | 20.1953 | 0,00% | 918547.7715 | 96,51%
00043468 | SINAPI | FERRAMENTAS - FAMILIA SOLDADOR - HORISTA (ENCARGOS COMPLEMENTARES - COLETADO CAIXA) | Equipamento | H | 15,9277014 | 1,17 | 18,64 | 18.6354 | 0,00% | 918566.4069 | 96,51%
00039017 | SINAPI | ESPACADOR / DISTANCIADOR CIRCULAR COM ENTRADA LATERAL, EM PLASTICO, PARA VERGALHAO *4,2 A 12,5* MM, COBRIMENTO 20 MM | Material | UN | 80,3174629 | 0,22 | 17,67 | 17.6698 | 0,00% | 918584.0767 | 96,51%
00003524 | SINAPI | JOELHO PVC, SOLDAVEL, COM BUCHA DE LATAO, 90 GRAUS, 25 MM X 3/4", PARA AGUA FRIA PREDIAL | Material | UN | 1,6873620 | 10,46 | 17,65 | 17.6498 | 0,00% | 918601.7265 | 96,51%
00020971 | SINAPI | CHAVE DUPLA PARA CONEXOES TIPO STORZ, ENGATE RAPIDO 1 1/2" X 2 1/2", EM LATAO, PARA INSTALACAO PREDIAL COMBATE A INCENDIO | Material | UN | 0,9993852 | 17,38 | 17,37 | 17.3693 | 0,00% | 918619.0958 | 96,52%
00037591 | SINAPI | SUPORTE MAO-FRANCESA EM ACO, ABAS IGUAIS 40 CM, CAPACIDADE MINIMA 70 KG, BRANCO | Material | UN | 0,6428046 | 25,27 | 16,24 | 16.2437 | 0,00% | 918635.3395 | 96,52%
00005066 | SINAPI | PREGO DE ACO POLIDO COM CABECA 12 X 12 | Material | KG | 0,5038900 | 32,03 | 16,14 | 16.1396 | 0,00% | 918651.4791 | 96,52%
00039430 | SINAPI | PENDURAL OU PRESILHA REGULADORA, EM ACO GALVANIZADO, COM CORPO, MOLA E REBITE, PARA PERFIL TIPO CANALETA DE ESTRUTURA EM FORROS DRYWALL | Equipamento | UN | 6,5663115 | 2,44 | 16,02 | 16.0218 | 0,00% | 918667.5009 | 96,52%
00000096 | SINAPI | ADAPTADOR PVC SOLDAVEL, COM FLANGE E ANEL DE VEDACAO, 25 MM X 3/4", PARA CAIXA D'AGUA | Material | UN | 0,9993852 | 15,99 | 15,98 | 15.9802 | 0,00% | 918683.4811 | 96,52%
00001607 | SINAPI | CONJUNTO ARRUELAS DE VEDACAO 5/16" PARA TELHA FIBROCIMENTO (UMA ARRUELA METALICA E UMA ARRUELA PVC - CONICAS) | Material | CJ | 67,3267493 | 0,21 | 14,14 | 14.1386 | 0,00% | 918697.6197 | 96,53%
00007292 | SINAPI | TINTA ESMALTE SINTETICO PREMIUM BRILHANTE | Material | L | 0,4000019 | 34,79 | 13,92 | 13.9161 | 0,00% | 918711.5358 | 96,53%
000050 | SBC | CIMENTO PORTLAND CP III 32RS NBR 11578 (quilo) | Material | KG | 23,1697462 | 0,58 | 13,44 | 13.4385 | 0,00% | 918724.9742 | 96,53%
00043469 | SINAPI | FERRAMENTAS - FAMILIA TOPOGRAFO - HORISTA (ENCARGOS COMPLEMENTARES - COLETADO CAIXA) | Equipamento | H | 165,0893987 | 0,08 | 13,21 | 13.2072 | 0,00% | 918738.1814 | 96,53%
00001871 | SINAPI | CAIXA OCTOGONAL DE FUNDO MOVEL, EM PVC, DE 3" X 3", PARA ELETRODUTO FLEXIVEL CORRUGADO | Material | UN | 2,7666980 | 4,69 | 12,98 | 12.9758 | 0,00% | 918751.1572 | 96,53%
00007307 | SINAPI | FUNDO ANTICORROSIVO PARA METAIS FERROSOS (ZARCAO) | Material | L | 0,3333349 | 37,52 | 12,51 | 12.5067 | 0,00% | 918763.6639 | 96,53%
00004383 | Próprio | Placa espelho para condulete 3/4" em alumínio, com furo central para passagem de cabos | Material | UN | 2,9981556 | 4,07 | 12,20 | 12.2025 | 0,00% | 918775.8664 | 96,53%
00005068 | SINAPI | PREGO DE ACO POLIDO COM CABECA 17 X 21 (2 X 11) | Material | KG | 0,4988931 | 24,31 | 12,13 | 12.1281 | 0,00% | 918787.9945 | 96,53%
00011712 | SINAPI | CAIXA SIFONADA, PVC, 150 X 150 X 50 MM, COM GRELHA QUADRADA, BRANCA (NBR 5688) | Material | UN | 0,2086716 | 52,00 | 10,85 | 10.8509 | 0,00% | 918798.8454 | 96,54%
004869 | SBC | VASELINA PASTOSA LUBRIFICANTE EMBALAGEM 1.000g | Material | UN | 0,1499078 | 71,80 | 10,76 | 10.7634 | 0,00% | 918809.6088 | 96,54%
00000378 | SINAPI | ARMADOR | Mão de Obra | H | 0,6066152 | 17,66 | 10,71 | 10.7128 | 0,00% | 918820.3216 | 96,54%
00007925 | Próprio | FLANGE PVC, ROSCAVEL SEXTAVADO SEM FUROS 3/4" | Material | un | 1,9987704 | 5,31 | 10,61 | 10.6135 | 0,00% | 918830.9351 | 96,54%
00004735 | Próprio | INTERRUPTOR PARALELO 10A, 250V (APENAS MODULO), PARA CONDULETE. Ref.: Tramontina, Pial Legrand ou equivalentes técnicos. | Material | UN | 1,9987704 | 5,26 | 10,51 | 10.5135 | 0,00% | 918841.4486 | 96,54%
00005067 | SINAPI | PREGO DE ACO POLIDO COM CABECA 16 X 24 (2 1/4 X 12) | Material | KG | 0,3997541 | 25,91 | 10,36 | 10.3576 | 0,00% | 918851.8062 | 96,54%
00044945 | SINAPI | SIFAO / TUBO SINFONADO EXTENSIVEL/SANFONADO, UNIVERSAL/ SIMPLES, ENTRE *50 A 70* CM, DE PLASTICO BRANCO | Material | UN | 0,9558120 | 10,00 | 9,56 | 9.5581 | 0,00% | 918861.3644 | 96,54%
00004512 | SINAPI | SARRAFO *2,5 X 5* CM EM PINUS, MISTA OU EQUIVALENTE DA REGIAO - BRUTA | Material | M | 4,9969259 | 1,78 | 8,89 | 8.8945 | 0,00% | 918870.2589 | 96,54%
00003148 | SINAPI | FITA VEDA ROSCA EM ROLOS DE 18 MM X 50 M (L X C) | Material | UN | 0,5271023 | 16,56 | 8,73 | 8.7288 | 0,00% | 918878.9877 | 96,54%
00014618 | SINAPI | SERRA CIRCULAR DE BANCADA COM MOTOR ELETRICO, POTENCIA DE *1600* W, PARA DISCO DE DIAMETRO DE 10" (250 MM) | Material | UN | 0,0047901 | 1.788,82 | 8,57 | 8.5685 | 0,00% | 918887.5563 | 96,55%
00001966 | SINAPI | CURVA PVC CURTA 90 GRAUS, 100 MM, PARA ESGOTO PREDIAL | Material | UN | 0,3130074 | 26,96 | 8,44 | 8.4387 | 0,00% | 918895.9949 | 96,55%
00038112 | SINAPI | INTERRUPTOR SIMPLES 10A, 250V (APENAS MODULO) | Material | UN | 1,2400371 | 6,62 | 8,21 | 8.209 | 0,00% | 918904.204 | 96,55%
00003146 | SINAPI | FITA VEDA ROSCA EM ROLOS DE 18 MM X 10 M (L X C) | Material | UN | 1,8269254 | 4,49 | 8,20 | 8.2029 | 0,00% | 918912.4069 | 96,55%
00006155 | SINAPI | VALVULA EM PLASTICO CROMADO TIPO AMERICANA PARA PIA DE COZINHA 3.1/2 " X 1.1/2 ", SEM ADAPTADOR | Material | UN | 0,3214023 | 24,05 | 7,73 | 7.7297 | 0,00% | 918920.1366 | 96,55%
00012016 | SINAPI | CONDULETE EM PVC, TIPO "LB", SEM TAMPA, DE 1/2" OU 3/4" | Material | UN | 0,6344097 | 12,14 | 7,70 | 7.7017 | 0,00% | 918927.8383 | 96,55%
003889 | SBC | SOLUCAO LIMPADORA PARA TUBOS PVC FRASCO 1 LITRO | Material | UN | 0,0999385 | 69,90 | 6,99 | 6.9857 | 0,00% | 918934.824 | 96,55%
00011753 | SINAPI | REGISTRO PRESSAO BRUTO EM LATAO FORJADO, BITOLA 3/4 " (REF 1400) | Material | UN | 0,4173433 | 16,73 | 6,98 | 6.9822 | 0,00% | 918941.8062 | 96,55%
00011455 | SINAPI | FERROLHO COM FECHO / TRINCO REDONDO, EM ACO GALVANIZADO / ZINCADO, DE SOBREPOR, COM COMPRIMENTO DE 8" E ESPESSURA MINIMA DA CHAPA DE 1,50 MM | Material | UN | 0,3969558 | 16,67 | 6,62 | 6.6173 | 0,00% | 918948.4234 | 96,55%
00000123 | SINAPI | ADITIVO IMPERMEABILIZANTE DE PEGA NORMAL PARA ARGAMASSAS E CONCRETOS SEM ARMACAO, LIQUIDO E ISENTO DE CLORETOS | Material | L | 0,9193372 | 7,14 | 6,56 | 6.5641 | 0,00% | 918954.9875 | 96,55%
00003884 | SINAPI | LUVA PVC, ROSCAVEL, 3/4", AGUA FRIA PREDIAL | Material | UN | 1,9987704 | 3,14 | 6,28 | 6.2761 | 0,00% | 918961.2636 | 96,55%
00003671 | SINAPI | JUNTA PLASTICA DE DILATACAO PARA PISOS, COR CINZA, 17 X 3 MM (ALTURA X ESPESSURA) | Material | M | 5,1411052 | 1,22 | 6,27 | 6.2721 | 0,00% | 918967.5358 | 96,55%
00004254 | SINAPI | OPERADOR DE GUINDASTE | Mão de Obra | H | 0,2747748 | 22,14 | 6,08 | 6.0835 | 0,00% | 918973.6193 | 96,55%
00036397 | SINAPI | BETONEIRA, CAPACIDADE NOMINAL 600 L, CAPACIDADE DE MISTURA 360L, MOTOR ELETRICO TRIFASICO 220/380V, POTENCIA 4CV, EXCLUSO CARREGADOR | Equipamento | UN | 0,0003170 | 19.114,57 | 6,06 | 6.0594 | 0,00% | 918979.6787 | 96,55%
00007123 | SINAPI | TE PVC, ROSCAVEL, 90 GRAUS, 3/4", AGUA FRIA PREDIAL | Material | UN | 0,9993852 | 6,01 | 6,01 | 6.0063 | 0,00% | 918985.685 | 96,56%
00003500 | SINAPI | JOELHO, PVC SOLDAVEL, 45 GRAUS, 25 MM, COR MARROM, PARA AGUA FRIA PREDIAL | Material | UN | 2,9981556 | 1,95 | 5,85 | 5.8464 | 0,00% | 918991.5314 | 96,56%
00011741 | SINAPI | RALO SIFONADO CILINDRICO, PVC, 100 X 40 MM, COM GRELHA REDONDA BRANCA | Material | UN | 0,4173433 | 13,94 | 5,82 | 5.8178 | 0,00% | 918997.3492 | 96,56%
00002674 | SINAPI | ELETRODUTO DE PVC RIGIDO ROSCAVEL DE 3/4 ", SEM LUVA | Material | M | 0,9549857 | 6,04 | 5,77 | 5.7681 | 0,00% | 919003.1173 | 96,56%
00040331 | SINAPI | ASSENTADOR DE MANILHAS | Mão de Obra | H | 0,2152043 | 25,03 | 5,39 | 5.3866 | 0,00% | 919008.5039 | 96,56%
00001870 | SINAPI | CURVA 90 GRAUS, LONGA, DE PVC RIGIDO ROSCAVEL, DE 1/2", PARA ELETRODUTO | Material | UN | 1,7053509 | 3,00 | 5,12 | 5.1161 | 0,00% | 919013.6199 | 96,56%
00007140 | SINAPI | TE SOLDAVEL, PVC, 90 GRAUS, 32 MM, PARA AGUA FRIA PREDIAL (NBR 5648) | Material | UN | 0,9993852 | 4,90 | 4,90 | 4.897 | 0,00% | 919018.5169 | 96,56%
00006193 | SINAPI | TABUA NAO APARELHADA *2,5 X 20* CM, EM MACARANDUBA, ANGELIM OU EQUIVALENTE DA REGIAO - BRUTA | Material | M | 0,2340807 | 20,91 | 4,89 | 4.8946 | 0,00% | 919023.4115 | 96,56%
00005069 | SINAPI | PREGO DE ACO POLIDO COM CABECA 17 X 27 (2 1/2 X 11) | Material | KG | 0,1665276 | 24,78 | 4,13 | 4.1266 | 0,00% | 919027.5381 | 96,56%
00006141 | SINAPI | ENGATE/RABICHO FLEXIVEL PLASTICO (PVC OU ABS) BRANCO 1/2 " X 30 CM | Material | UN | 0,6344097 | 6,05 | 3,84 | 3.8382 | 0,00% | 919031.3763 | 96,56%
00006153 | SINAPI | VALVULA EM PLASTICO BRANCO PARA TANQUE OU LAVATORIO 1 ", SEM UNHO E SEM LADRAO | Material | UN | 0,6344097 | 5,88 | 3,73 | 3.7303 | 0,00% | 919035.1066 | 96,56%
003487 | SBC | LIXA PARA MADEIRA S422 NORTON 100 | Material | UN | 0,0799508 | 45,65 | 3,65 | 3.6498 | 0,00% | 919038.7564 | 96,56%
00009867 | SINAPI | TUBO PVC, SOLDAVEL, DN 20 MM, AGUA FRIA (NBR-5648) | Material | M | 0,7550315 | 4,78 | 3,61 | 3.6091 | 0,00% | 919042.3654 | 96,56%
00003505 | SINAPI | JOELHO PVC, ROSCAVEL, 90 GRAUS, 3/4", COR BRANCA, PARA AGUA FRIA PREDIAL | Material | UN | 0,9993852 | 3,40 | 3,40 | 3.3979 | 0,00% | 919045.7633 | 96,56%
00001574 | SINAPI | TERMINAL A COMPRESSAO EM COBRE ESTANHADO PARA CABO 10 MM2, 1 FURO E 1 COMPRESSAO, PARA PARAFUSO DE FIXACAO M6 | Material | UN | 1,9140225 | 1,76 | 3,37 | 3.3687 | 0,00% | 919049.132 | 96,56%
00003768 | SINAPI | LIXA EM FOLHA PARA FERRO, NUMERO 150 | Material | UN | 0,8333373 | 4,02 | 3,35 | 3.35 | 0,00% | 919052.482 | 96,56%
000386 | SBC | SOLUCAO LIMPADORA PARA PVC EMBALAGEM 200cc | Material | UN | 0,1429121 | 22,90 | 3,27 | 3.2727 | 0,00% | 919055.7547 | 96,56%
00003536 | SINAPI | JOELHO PVC, SOLDAVEL, 90 GRAUS, 32 MM, COR MARROM, PARA AGUA FRIA PREDIAL | Material | UN | 0,9993852 | 3,15 | 3,15 | 3.1481 | 0,00% | 919058.9028 | 96,56%
00037411 | SINAPI | TELA DE ACO SOLDADA GALVANIZADA/ZINCADA PARA ALVENARIA, FIO D = *1,24 MM, MALHA 25 X 25 MM | Material | m² | 0,1399076 | 21,32 | 2,98 | 2.9828 | 0,00% | 919061.8856 | 96,56%
00004718 | SINAPI | PEDRA BRITADA N. 2 (19 A 38 MM) POSTO PEDREIRA/FORNECEDOR, SEM FRETE | Material | m³ | 0,0299816 | 97,50 | 2,92 | 2.9232 | 0,00% | 919064.8088 | 96,56%
00043464 | SINAPI | FERRAMENTAS - FAMILIA OPERADOR ESCAVADEIRA - HORISTA (ENCARGOS COMPLEMENTARES - COLETADO CAIXA) | Equipamento | H | 226,3388956 | 0,01 | 2,26 | 2.2634 | 0,00% | 919067.0722 | 96,56%
00003659 | SINAPI | JUNCAO SIMPLES, PVC, DN 100 X 50 MM, SERIE NORMAL PARA ESGOTO PREDIAL | Material | UN | 0,1043358 | 21,63 | 2,26 | 2.2568 | 0,00% | 919069.329 | 96,56%
00003143 | SINAPI | FITA VEDA ROSCA EM ROLOS DE 18 MM X 25 M (L X C) | Material | UN | 0,2198647 | 10,21 | 2,24 | 2.2448 | 0,00% | 919071.5738 | 96,56%
00001358 | SINAPI | CHAPA/PAINEL DE MADEIRA COMPENSADA RESINADA (MADEIRITE RESINADO ROSA) PARA FORMA DE CONCRETO, DE 2200 x 1100 MM, E = 17 MM | Material | m² | 0,0417662 | 51,50 | 2,15 | 2.151 | 0,00% | 919073.7247 | 96,56%
00043132 | SINAPI | ARAME RECOZIDO 16 BWG, D = 1,65 MM (0,016 KG/M) OU 18 BWG, D = 1,25 MM (0,01 KG/M) | Material | KG | 0,0789641 | 22,56 | 1,78 | 1.7814 | 0,00% | 919075.5062 | 96,56%
004636 | SBC | FITA TEFLON VEDA ROSCA 18mm x 25m | Material | M | 7,9950815 | 0,19 | 1,52 | 1.5191 | 0,00% | 919077.0252 | 96,56%
00004720 | SINAPI | PEDRA BRITADA N. 0, OU PEDRISCO (4,8 A 9,5 MM) POSTO PEDREIRA/FORNECEDOR, SEM FRETE | Material | m³ | 0,0123951 | 111,97 | 1,39 | 1.3879 | 0,00% | 919078.4131 | 96,57%
00000829 | SINAPI | BUCHA DE REDUCAO DE PVC, SOLDAVEL, CURTA, COM 32 X 25 MM, PARA AGUA FRIA PREDIAL | Material | UN | 0,9993852 | 1,24 | 1,24 | 1.2392 | 0,00% | 919079.6524 | 96,57%
00002689 | SINAPI | ELETRODUTO PVC FLEXIVEL CORRUGADO, COR AMARELA, DE 20 MM | Material | M | 0,4037040 | 2,93 | 1,18 | 1.1829 | 0,00% | 919080.8352 | 96,57%
00036531 | SINAPI | RETROESCAVADEIRA SOBRE RODAS COM CARREGADEIRA, TRACAO 4 X 4, POTENCIA LIQUIDA 88 HP, PESO OPERACIONAL MINIMO DE 6674 KG, CAPACIDADE DA CARREGADEIRA DE 1,00 M3 E DA RETROESCAVADEIRA MINIMA DE 0,26 M3, PROFUNDIDADE DE ESCAVACAO MAXIMA DE 4,37 M | Equipamento | UN | 0,0000024 | 487.195,09 | 1,17 | 1.1685 | 0,00% | 919082.0038 | 96,57%
00006114 | SINAPI | AJUDANTE DE ARMADOR | Mão de Obra | H | 0,0660202 | 13,16 | 0,87 | 0.86883 | 0,00% | 919082.8726 | 96,57%
00003906 | SINAPI | LUVA SOLDAVEL COM ROSCA, PVC, 25 MM X 3/4", PARA AGUA FRIA PREDIAL | Material | UN | 0,4173433 | 1,97 | 0,82 | 0.82217 | 0,00% | 919083.6948 | 96,57%
00036487 | SINAPI | GUINCHO ELETRICO DE COLUNA, CAPACIDADE 400 KG, COM MOTO FREIO, MOTOR TRIFASICO DE 1,25 CV | Equipamento | UN | 0,0001031 | 5.354,77 | 0,55 | 0.55227 | 0,00% | 919084.247 | 96,57%
00002692 | SINAPI | DESMOLDANTE PROTETOR PARA FORMAS DE MADEIRA, DE BASE OLEOSA EMULSIONADA EM AGUA | Material | L | 0,0696252 | 6,86 | 0,48 | 0.47763 | 0,00% | 919084.7247 | 96,57%
000100 | SBC | AREIA GROSSA LAVADA | Material | m³ | 0,0050369 | 85,09 | 0,43 | 0.42859 | 0,00% | 919085.1532 | 96,57%
00013896 | SINAPI | VIBRADOR DE IMERSAO, DIAMETRO DA PONTEIRA DE *45* MM, COM MOTOR ELETRICO TRIFASICO DE 2 HP (2 CV) | Equipamento | UN | 0,0000948 | 3.561,43 | 0,34 | 0.33777 | 0,00% | 919085.491 | 96,57%
00001879 | SINAPI | CURVA 90 GRAUS, LONGA, DE PVC RIGIDO ROSCAVEL, DE 3/4", PARA ELETRODUTO | Material | UN | 0,1043358 | 3,04 | 0,32 | 0.31718 | 0,00% | 919085.8082 | 96,57%
00037544 | SINAPI | MISTURADOR DE ARGAMASSA, EIXO HORIZONTAL, CAPACIDADE DE MISTURA 300 KG, MOTOR ELETRICO TRIFASICO 220/380 V, POTENCIA 5 CV | Equipamento | UN | 0,0000235 | 12.454,63 | 0,29 | 0.2925 | 0,00% | 919086.1007 | 96,57%
00001891 | SINAPI | LUVA EM PVC RIGIDO ROSCAVEL, DE 3/4", PARA ELETRODUTO | Material | UN | 0,2086716 | 1,32 | 0,28 | 0.27545 | 0,00% | 919086.3761 | 96,57%
00020247 | SINAPI | PREGO DE ACO POLIDO COM CABECA 15 X 15 (1 1/4 X 13) | Material | KG | 0,0086105 | 26,92 | 0,23 | 0.23179 | 0,00% | 919086.6079 | 96,57%
00001901 | SINAPI | LUVA EM PVC RIGIDO ROSCAVEL, DE 1/2", PARA ELETRODUTO | Material | UN | 0,2086716 | 0,89 | 0,19 | 0.18572 | 0,00% | 919086.7937 | 96,57%
00004222 | SINAPI | GASOLINA COMUM | Material | L | 0,0028818 | 4,80 | 0,01 | 0.013833 | 0,00% | 919086.8075 | 96,57%
00013458 | SINAPI | COMPACTADOR DE SOLOS DE PERCURSAO (SOQUETE) COM MOTOR A GASOLINA 4 TEMPOS DE 4 HP (4 CV) | Equipamento | UN | 0,0000002 | 15.692,69 | 0,00 | 0.0031366 | 0,00% | 919086.8106 | 96,57%
Totais por Tipo
[8 empty] | Equipamento |  |  | R$ 34.223,12
[8 empty] | Equipamento para Aquisição Permanente |  |  | R$ 0,00
[8 empty] | Mão de Obra |  |  | R$ 292.958,21
[8 empty] | Material |  |  | R$ 542.904,24
[8 empty] | Serviços |  |  | R$ 12.858,61
[8 empty] | Taxas |  |  | R$ 1.262,99
[8 empty] | Outros |  |  | R$ 34.879,65
951771.02
224046.89
1175817.91

## MAPA DE COTAÇÃO
| OS14_REFORMA CAMPUS COMBURÁ_NÃO DESONERADO_R02 |  |  |  | INSUMOS SEM BDI APLICADO | ENCARGO SOCIAL: Não Desonerado:
MAPA DE COTAÇÕES
CÓDIGO | DESCRIÇÃO | UNI. | VALOR ADOTADO | EMPRESA 1 | PREÇO 1 | EMPRESA 2 | PREÇO 2 | EMPRESA 3 | PREÇO 3
00004054 | Luminária sobrepor Retangular Alumínio cor branca com refletor + aletas, soquete G13 para duas lâmpadas T8 120cm LED Bivolt. | UN | 186.69 | Casas Bahia | 182.46 | Magazine Luiza | 195.15 | Ponto frio | 182.46
00001022 | Bloco Autonômo de iluminação de emergência 96 leds 200VA-127/220V, autonomia de no mínimo 6 hora, h=forro ou indicado | un | 224.94 | Lumi led | 215 | Magazine Luiza | 229.92 | Tamoyo | 229.9
00000021 | Sinalizador Audio Visual Endereçável de parede | UN | 170.1733 | Cftv | 181.78 | Eletrorastro | 146.96 | Madeira madeira | 181.78
00000683 | CABO DE COBRE BLINDADO COM FITA DE POLIESTER PARA ALARME DE INCÊNDIO 3x1,50MM² E CONDUTOR DRENO 0,5MM² | m | 12.7067 | Americanas | 12.55 | Ponto frio | 13.64 | Magazine Luiza | 11.93
00000024 | Pressostato Diferencial para água, range 25-50 PSI. Ref.:DXW-11-153-3 da DWYER | UN | 762.1067 | Mercato | 784.52 | Chiller peças | 716.8 | Cruvinel | 785
00001876 | Central de alarme de incêndio endereçável, para 1 laço Classe A. Ref: KE-125 Dual da Ilumac ou equivalentes técnicos | unid | 3309.7433 | Kabum | 3082.22 | View tech | 3638 | Upper seg | 3209.01
00005207 | CABO PP CORDPLAST 3 CONDUTORES 450/750V 2,50mm2 | m | 7.55 | Madeira madeira | 8.2 | Magazine Luiza | 7.42 | Portal elétrico | 7.03
00000019 | Acionador Manual Endereçável. Ref.: MCPE A da Global Fire | UN | 98.05 | Contra incendio | 105.71 | Eletro Guimaraes | 86.88 | Upper seg | 101.56
00005632 | ELABORAÇÃO DE PGR (PROGRAMA DE GERENCIAMENTO DE RISCOS) | UN | 636.6667 | Regularize | 550 | Abc set | 810 | Guruseg | 550
00005633 | ELABORAÇÃO DE PCMSO (PROGRAMA DE CONTROLE MÉDICO DE SAÚDE OCUPACIONAL) | UN | 643.3333 | Regularize | 550 | Abc set | 730 | Guruseg | 650
00002766 | Fita para tratamento acústico (banda acústica) e=48mm | m | 3.2167 | Plaques | 3.04 | Espaço smart | 2.93 | Artech | 3.68
00005584 | CONDULETE DE ALUMINIO TIPO X, PARA ELETRODUTO ROSCAVEL DE 3/4", SEM TAMPA SEM ROSCA | UN | 18.1 | Melhor industria | 16.58 | Eletronor | 20.51 | Portal elétrico | 17.21
00003349 | Adaptador Caixa d'Água com Registro, DN25mm, PVC Marrom Soldável, conforme NBR 5648 | unid. | 106.57 | Carrefour | 113.4 | Extra | 113.27 | Magazine Luiza | 93.04
00005208 | PLUG FEMEA 2P + T | unit | 6.74 | Dimensional | 6.09 | ferramentas gerais | 7.68 | Afubra | 6.45
00005209 | PLUG MACHO 2P + T | unit | 7.0467 | Tumelero | 6.9 | Afubra | 7.75 | Dimensional | 6.49
00001532 | Interruptor duas seções 15 A /250V | un | 35.3333 | Setta | 37.76 | Eletrorastro | 32.96 | Hidromar | 35.28
00003589 | Adaptador Caixa d'Água com Registro, DN32mm, PVC Marrom Soldável, conforme NBR 5648 | und | 109.9333 | Casas Bahia | 104.9 | casa mimosa | 101.59 | Padovani | 123.31
00002346 | Caixa de Passagem de piso 200x200x100mm, em alumínio, com tampa reversível, vedação e parafusos. | unid. | 115.1233 | Eletrica silveira | 118.44 | Eletrotrafo | 115.99 | Magazine Luiza | 110.94
00000025 | Chave de Fluxo para água com conexao de 1 polegada e palhetas de 1 a 6 polegadas. Ref.: IMP-23 da Cibracon | UN | 192.8167 | Conecta solar | 208.88 | Ponto frio | 194.66 | Magazine Luiza | 174.91
00000035 | Minidisjuntor modular DIN 1x16A curva C, Icc mín=6,0kA (220V). Ref: A9F74116 Acti 9 da SCHNEIDER ELETRIC ou equivalentes técnicos | UN | 10.65 | Dimensional | 11.99 | Eletronor | 9.88 | View tech | 10.08
00002334 | Placa de Identificação de tomadas | unid. | 0.46333 | Dutra máquinas | 0.48 | Eletrorastro | 0.42 | Magazine Luiza | 0.49
00004382 | Chave seletora 1 pólo 3 posições, com manopla curta | UN | 27.59 | Eletrorastro | 27.94 | Schneider | 27.75 | Alfabot | 27.08
00002333 | Anilha de Identificação de cabos | unid. | 0.22333 | Magazine Luiza | 0.23 | Submarino | 0.24 | Unicaserv | 0.2
00004381 | Chave seletora 1 pólo 2 posições, com manopla curta | UN | 21.2933 | Eletrorastro | 21.22 | Schneider | 20.67 | Dimensional | 21.99
00002025 | Impermeabilizante semi-flexível, bicomponente (A+B), á base de cimentos especiais ref.. Viapol 1000 ou equiv. técnico | kg | 3.2133 | Imper market | 3.43 | Leste impermeabilizantes | 3.16 | Magazine Luiza | 3.05
00004383 | Placa espelho para condulete 3/4" em alumínio, com furo central para passagem de cabos | UN | 4.0667 | Dimensional | 3.69 | Fg ferramentas | 4.11 | Eletrorastro | 4.4
00005026 | Chave Bóia com acionamento superior/inferior. Grau de proteção: IP-X8. Com cabo PP de 1,2 m de comprimento | UN | 39.74 | Dimensional | 35.99 | Teky | 45.11 | Eletrorastro | 38.12
00004735 | INTERRUPTOR PARALELO 10A, 250V (APENAS MODULO), PARA CONDULETE. Ref.: Tramontina, Pial Legrand ou equivalentes técnicos. | UN | 5.2633 | Panorama | 5.1 | Eletronor | 4.79 | Afubra | 5.9
00006138 | Programador Horário Coel RTST/20 Bivolt ou equivalente técnico | UN | 219.6533 | Melhor industria | 217.23 | Magazine Luiza | 221.34 | Eletrotrafo | 220.39
00006140 | Disjuntor motor trifásico, corrente máxima 40A, faixa de ajuste de 20 até 25 A, AC-3, tensão de operação 690 V. | un | 406.8567 | Melhor industria | 354.34 | Magazine Luiza | 420.24 | Dimensional | 445.99
00001585 | RELÉ TRIFÁSICO DE SUPERVISÃO DE SEQUENCIA E FALTA DE FASE, TENSÃO 208 A 480VCA. REF.: BVS1 208-480Vca DA COEL OU EQUIVALENTES TÉCNICOS. | UN | 154.9933 | Dimensional | 157.99 | Eletrotrafo | 151.99 | Melhor industria | 155
00000073 | Sinaleiro Led 22mm. Tensão de 24VCA. Proteção IP65. Ref. L20-R8 da Metaltex ou equivalentes técnicos | UN | 13.3833 | Abastece | 13.27 | Dimensional | 14.99 | Eletrorastro | 11.89
00002367 | Alarme para Sanitários PNE Com Fio dotado de Botoeira / Acionador Manual e Sirene Audiovisual de Emergência | cj | 341.6333 | Americanas | 324.9 | Casas bahia | 350 | Extra | 350
00000747 | Bateria Selada VRLA 12Vcc, 5Ah | unid | 342.6333 | Net alarmes | 325.9 | Magazine Luiza | 351 | Oficina dos bits | 351
00001772 | Plástico Bolha | m² | 85.56 | Caselar | 86.43 | Magazine Luiza | 95.83 | If maquinas | 74.42
00002685 | PLACA DE INDICAÇÃO, QUADRADO OU RETANGULAR, COR CONTRASTANTE COM A MENSAGEM - CÓDIGO M1 DIMENSÕES 300X300MM (REFERENTE INDICAÇÃO DOS SISTEMAS DE COMBATE A INCÊNDIO EXISTENTES NA EDIFICAÇÃO) | UN | 63.6633 | Americanas | 61.1 | Jp extintores | 59.99 | Magazine Luiza | 69.9
00005150 | Cisterna em Plástico Reforçado em Fibra de Vidro. Capac. 20.000L. Modelo específico para utilização enterrada. Indicação de fabricante: Bakof Tec ou equivalente técnico | UN | 12052.85 | Web da construção | 12998 | Madeira madeira | 11999 | Leroy Merlin | 11161.55
00002879 | TORNEIRA DE MESA BICA ALTA PARA BANCADA COM ACIONAMENTO POR ALAVANCA | UN | 364.2 | Magazine Luiza | 328.8 | Condec | 379.9 | Casa hub | 383.9
00004294 | MAÇANETA TIPO ALAVANCA COM FECHADURA TIPO EXTERNA (PORTAS METÁLICAS) | unid | 55.3833 | Madeira madeira | 51.35 | Formatto | 57 | Atacadão das fechaduras | 57.8
00002884 | Válvula hydra DUO PRO 2545.C.Pro deca ou equivalentes técnicos | UN | 495.14 | Loja obra facil | 489.9 | Espaço deca | 525.62 | Cassol | 469.9
2880 | TORNEIRA DE MESA COM FECHAMENTO AUTOMÁTICO | UN | 176.9967 | Magazine Luiza | 199.9 | Madeira madeira | 162 | kaster | 169.09
00005692 | fechadura tipo ocupado/livre. | un | 42.89 | Magazine Luiza | 41.03 | Madeira madeira | 44.75 | Desicon | 43,,90
00003080 | Tela otis 1/2" fio 12 | m² | 144.4967 | teciam | 112.5 | Telas imperial | 169.79 | telas arroio grande | 151.2
00000881 | Puxador quadrado duplo em aço inox escovado padrão Caixa | UN | 185.54 | Puxadores online | 179 | Decor place | 170.91 | Magazine Luiza | 206.71
7925 | FLANGE PVC, ROSCAVEL SEXTAVADO SEM FUROS 3/4" | UN | 5.3133 | Hidrojá | 5.45 | Ferramentas Kennedy | 5.79 | Tosel | 4.7 | VÁLIDO